## Assembled Joint Masses
TABLE: Assembled Joint Masses
Joint | MassSource | U1 | U2 | U3 | R1 | R2 | R3 | CenterX | CenterY | CenterZ
Text | Text | Kgf-s2/cm | Kgf-s2/cm | Kgf-s2/cm | Kgf-cm-s2 | Kgf-cm-s2 | Kgf-cm-s2 | cm | cm | cm
1 | WE | 0.53986 | 0.53986 | 0.53986 | 0 | 0 | 0 | 0 | 0 | 0
2 | WE | 0.58365 | 0.58365 | 0.58365 | 0 | 0 | 0 | 0 | 0 | 320
3 | WE | 0.58365 | 0.58365 | 0.58365 | 0 | 0 | 0 | 0 | 0 | 640
4 | WE | 0.58365 | 0.58365 | 0.58365 | 0 | 0 | 0 | 0 | 0 | 960
5 | WE | 0.58365 | 0.58365 | 0.58365 | 0 | 0 | 0 | 0 | 0 | 1280
6 | WE | 0.3966 | 0.3966 | 0.3966 | 0 | 0 | 0 | 0 | 0 | 1600
7 | WE | 0.53986 | 0.53986 | 0.53986 | 0 | 0 | 0 | 400 | 0 | 0
8 | WE | 0.58365 | 0.58365 | 0.58365 | 0 | 0 | 0 | 400 | 0 | 320
9 | WE | 0.58365 | 0.58365 | 0.58365 | 0 | 0 | 0 | 400 | 0 | 640
10 | WE | 0.58365 | 0.58365 | 0.58365 | 0 | 0 | 0 | 400 | 0 | 960
11 | WE | 0.58365 | 0.58365 | 0.58365 | 0 | 0 | 0 | 400 | 0 | 1280
12 | WE | 0.3966 | 0.3966 | 0.3966 | 0 | 0 | 0 | 400 | 0 | 1600
13 | WE | 0.53986 | 0.53986 | 0.53986 | 0 | 0 | 0 | 800 | 0 | 0
14 | WE | 0.58365 | 0.58365 | 0.58365 | 0 | 0 | 0 | 800 | 0 | 320
15 | WE | 0.58365 | 0.58365 | 0.58365 | 0 | 0 | 0 | 800 | 0 | 640
16 | WE | 0.58365 | 0.58365 | 0.58365 | 0 | 0 | 0 | 800 | 0 | 960
17 | WE | 0.58365 | 0.58365 | 0.58365 | 0 | 0 | 0 | 800 | 0 | 1280
18 | WE | 0.3966 | 0.3966 | 0.3966 | 0 | 0 | 0 | 800 | 0 | 1600
19 | WE | 0.53986 | 0.53986 | 0.53986 | 0 | 0 | 0 | 1200 | 0 | 0
20 | WE | 0.58365 | 0.58365 | 0.58365 | 0 | 0 | 0 | 1200 | 0 | 320
21 | WE | 0.58365 | 0.58365 | 0.58365 | 0 | 0 | 0 | 1200 | 0 | 640
22 | WE | 0.58365 | 0.58365 | 0.58365 | 0 | 0 | 0 | 1200 | 0 | 960
23 | WE | 0.58365 | 0.58365 | 0.58365 | 0 | 0 | 0 | 1200 | 0 | 1280
24 | WE | 0.3966 | 0.3966 | 0.3966 | 0 | 0 | 0 | 1200 | 0 | 1600
25 | WE | 0.23906 | 0.23906 | 0.23906 | 0 | 0 | 0 | 0 | 0 | 3200
26 | WE | 0.23906 | 0.23906 | 0.23906 | 0 | 0 | 0 | 400 | 0 | 3200
27 | WE | 0.23906 | 0.23906 | 0.23906 | 0 | 0 | 0 | 800 | 0 | 3200
28 | WE | 0.23906 | 0.23906 | 0.23906 | 0 | 0 | 0 | 1200 | 0 | 3200
29 | WE | 0.23176 | 0.23176 | 0.23176 | 0 | 0 | 0 | 0 | 0 | 3520
30 | WE | 0.23176 | 0.23176 | 0.23176 | 0 | 0 | 0 | 0 | 0 | 3840
31 | WE | 0.12044 | 0.12044 | 0.12044 | 0 | 0 | 0 | 0 | 0 | 4160
32 | WE | 0.11557 | 0.11557 | 0.11557 | 0 | 0 | 0 | 0 | 0 | 4480
33 | WE | 0.024332 | 0.024332 | 0.024332 | 0 | 0 | 0 | 0 | 0 | 4800
34 | WE | 0.23176 | 0.23176 | 0.23176 | 0 | 0 | 0 | 400 | 0 | 3520
35 | WE | 0.23176 | 0.23176 | 0.23176 | 0 | 0 | 0 | 400 | 0 | 3840
36 | WE | 0.12044 | 0.12044 | 0.12044 | 0 | 0 | 0 | 400 | 0 | 4160
37 | WE | 0.11557 | 0.11557 | 0.11557 | 0 | 0 | 0 | 400 | 0 | 4480
38 | WE | 0.024332 | 0.024332 | 0.024332 | 0 | 0 | 0 | 400 | 0 | 4800
39 | WE | 0.23176 | 0.23176 | 0.23176 | 0 | 0 | 0 | 800 | 0 | 3520
40 | WE | 0.23176 | 0.23176 | 0.23176 | 0 | 0 | 0 | 800 | 0 | 3840
41 | WE | 0.12044 | 0.12044 | 0.12044 | 0 | 0 | 0 | 800 | 0 | 4160
42 | WE | 0.11557 | 0.11557 | 0.11557 | 0 | 0 | 0 | 800 | 0 | 4480
43 | WE | 0.024332 | 0.024332 | 0.024332 | 0 | 0 | 0 | 800 | 0 | 4800
44 | WE | 0.23176 | 0.23176 | 0.23176 | 0 | 0 | 0 | 1200 | 0 | 3520
45 | WE | 0.23176 | 0.23176 | 0.23176 | 0 | 0 | 0 | 1200 | 0 | 3840
46 | WE | 0.12044 | 0.12044 | 0.12044 | 0 | 0 | 0 | 1200 | 0 | 4160
47 | WE | 0.11557 | 0.11557 | 0.11557 | 0 | 0 | 0 | 1200 | 0 | 4480
48 | WE | 0.024332 | 0.024332 | 0.024332 | 0 | 0 | 0 | 1200 | 0 | 4800
49 | WE | 0.3893 | 0.3893 | 0.3893 | 0 | 0 | 0 | 0 | 0 | 1920
50 | WE | 0.3893 | 0.3893 | 0.3893 | 0 | 0 | 0 | 0 | 0 | 2240
51 | WE | 0.3893 | 0.3893 | 0.3893 | 0 | 0 | 0 | 0 | 0 | 2560
52 | WE | 0.3893 | 0.3893 | 0.3893 | 0 | 0 | 0 | 0 | 0 | 2880
53 | WE | 0.3893 | 0.3893 | 0.3893 | 0 | 0 | 0 | 400 | 0 | 1920
54 | WE | 0.3893 | 0.3893 | 0.3893 | 0 | 0 | 0 | 400 | 0 | 2240
55 | WE | 0.3893 | 0.3893 | 0.3893 | 0 | 0 | 0 | 400 | 0 | 2560
56 | WE | 0.3893 | 0.3893 | 0.3893 | 0 | 0 | 0 | 400 | 0 | 2880
57 | WE | 0.3893 | 0.3893 | 0.3893 | 0 | 0 | 0 | 800 | 0 | 1920
58 | WE | 0.3893 | 0.3893 | 0.3893 | 0 | 0 | 0 | 800 | 0 | 2240
59 | WE | 0.3893 | 0.3893 | 0.3893 | 0 | 0 | 0 | 800 | 0 | 2560
60 | WE | 0.3893 | 0.3893 | 0.3893 | 0 | 0 | 0 | 800 | 0 | 2880
61 | WE | 0.3893 | 0.3893 | 0.3893 | 0 | 0 | 0 | 1200 | 0 | 1920
62 | WE | 0.3893 | 0.3893 | 0.3893 | 0 | 0 | 0 | 1200 | 0 | 2240
63 | WE | 0.3893 | 0.3893 | 0.3893 | 0 | 0 | 0 | 1200 | 0 | 2560
64 | WE | 0.3893 | 0.3893 | 0.3893 | 0 | 0 | 0 | 1200 | 0 | 2880
65 | WE | 0.58365 | 0.58365 | 0.58365 | 0 | 0 | 0 | 0 | 0 | 284
66 | WE | 0.58365 | 0.58365 | 0.58365 | 0 | 0 | 0 | 400 | 0 | 284
67 | WE | 0.58365 | 0.58365 | 0.58365 | 0 | 0 | 0 | 800 | 0 | 284
68 | WE | 0.58365 | 0.58365 | 0.58365 | 0 | 0 | 0 | 1200 | 0 | 284
69 | WE | 0.58365 | 0.58365 | 0.58365 | 0 | 0 | 0 | 1200 | 0 | 604
70 | WE | 0.58365 | 0.58365 | 0.58365 | 0 | 0 | 0 | 800 | 0 | 604
71 | WE | 0.58365 | 0.58365 | 0.58365 | 0 | 0 | 0 | 400 | 0 | 604
72 | WE | 0.58365 | 0.58365 | 0.58365 | 0 | 0 | 0 | 0 | 0 | 604
73 | WE | 0.58365 | 0.58365 | 0.58365 | 0 | 0 | 0 | 0 | 0 | 924
74 | WE | 0.58365 | 0.58365 | 0.58365 | 0 | 0 | 0 | 400 | 0 | 924
75 | WE | 0.58365 | 0.58365 | 0.58365 | 0 | 0 | 0 | 800 | 0 | 924
76 | WE | 0.58365 | 0.58365 | 0.58365 | 0 | 0 | 0 | 1200 | 0 | 924
77 | WE | 0.58365 | 0.58365 | 0.58365 | 0 | 0 | 0 | 1200 | 0 | 1244
78 | WE | 0.58365 | 0.58365 | 0.58365 | 0 | 0 | 0 | 800 | 0 | 1244
79 | WE | 0.58365 | 0.58365 | 0.58365 | 0 | 0 | 0 | 400 | 0 | 1244
80 | WE | 0.58365 | 0.58365 | 0.58365 | 0 | 0 | 0 | 0 | 0 | 1244
81 | WE | 0.58365 | 0.58365 | 0.58365 | 0 | 0 | 0 | 0 | 0 | 1564
82 | WE | 0.58365 | 0.58365 | 0.58365 | 0 | 0 | 0 | 400 | 0 | 1564
83 | WE | 0.58365 | 0.58365 | 0.58365 | 0 | 0 | 0 | 800 | 0 | 1564
84 | WE | 0.58365 | 0.58365 | 0.58365 | 0 | 0 | 0 | 1200 | 0 | 1564
85 | WE | 0.3893 | 0.3893 | 0.3893 | 0 | 0 | 0 | 1200 | 0 | 1890
86 | WE | 0.3893 | 0.3893 | 0.3893 | 0 | 0 | 0 | 800 | 0 | 1890
87 | WE | 0.3893 | 0.3893 | 0.3893 | 0 | 0 | 0 | 400 | 0 | 1890
88 | WE | 0.3893 | 0.3893 | 0.3893 | 0 | 0 | 0 | 0 | 0 | 1890
89 | WE | 0.3893 | 0.3893 | 0.3893 | 0 | 0 | 0 | 0 | 0 | 2210
90 | WE | 0.3893 | 0.3893 | 0.3893 | 0 | 0 | 0 | 400 | 0 | 2210
91 | WE | 0.3893 | 0.3893 | 0.3893 | 0 | 0 | 0 | 800 | 0 | 2210
92 | WE | 0.3893 | 0.3893 | 0.3893 | 0 | 0 | 0 | 1200 | 0 | 2210
93 | WE | 0.3893 | 0.3893 | 0.3893 | 0 | 0 | 0 | 1200 | 0 | 2530
94 | WE | 0.3893 | 0.3893 | 0.3893 | 0 | 0 | 0 | 800 | 0 | 2530
95 | WE | 0.3893 | 0.3893 | 0.3893 | 0 | 0 | 0 | 400 | 0 | 2530
96 | WE | 0.3893 | 0.3893 | 0.3893 | 0 | 0 | 0 | 0 | 0 | 2530
97 | WE | 0.3893 | 0.3893 | 0.3893 | 0 | 0 | 0 | 0 | 0 | 2850
98 | WE | 0.3893 | 0.3893 | 0.3893 | 0 | 0 | 0 | 400 | 0 | 2850
99 | WE | 0.3893 | 0.3893 | 0.3893 | 0 | 0 | 0 | 800 | 0 | 2850
100 | WE | 0.3893 | 0.3893 | 0.3893 | 0 | 0 | 0 | 1200 | 0 | 2850
101 | WE | 0.3893 | 0.3893 | 0.3893 | 0 | 0 | 0 | 1200 | 0 | 3170
102 | WE | 0.3893 | 0.3893 | 0.3893 | 0 | 0 | 0 | 800 | 0 | 3170
103 | WE | 0.3893 | 0.3893 | 0.3893 | 0 | 0 | 0 | 400 | 0 | 3170
104 | WE | 0.3893 | 0.3893 | 0.3893 | 0 | 0 | 0 | 0 | 0 | 3170
105 | WE | 0.23176 | 0.23176 | 0.23176 | 0 | 0 | 0 | 0 | 0 | 3496
106 | WE | 0.23176 | 0.23176 | 0.23176 | 0 | 0 | 0 | 400 | 0 | 3496
107 | WE | 0.23176 | 0.23176 | 0.23176 | 0 | 0 | 0 | 800 | 0 | 3496
108 | WE | 0.23176 | 0.23176 | 0.23176 | 0 | 0 | 0 | 1200 | 0 | 3496
109 | WE | 0.23176 | 0.23176 | 0.23176 | 0 | 0 | 0 | 1200 | 0 | 3816
110 | WE | 0.23176 | 0.23176 | 0.23176 | 0 | 0 | 0 | 800 | 0 | 3816
111 | WE | 0.23176 | 0.23176 | 0.23176 | 0 | 0 | 0 | 400 | 0 | 3816
112 | WE | 0.23176 | 0.23176 | 0.23176 | 0 | 0 | 0 | 0 | 0 | 3816
113 | WE | 0.23176 | 0.23176 | 0.23176 | 0 | 0 | 0 | 0 | 0 | 4136
114 | WE | 0.23176 | 0.23176 | 0.23176 | 0 | 0 | 0 | 400 | 0 | 4136
115 | WE | 0.23176 | 0.23176 | 0.23176 | 0 | 0 | 0 | 800 | 0 | 4136
116 | WE | 0.23176 | 0.23176 | 0.23176 | 0 | 0 | 0 | 1200 | 0 | 4136
117 | WE | 0.11557 | 0.11557 | 0.11557 | 0 | 0 | 0 | 1200 | 0 | 4460
118 | WE | 0.11557 | 0.11557 | 0.11557 | 0 | 0 | 0 | 800 | 0 | 4460
119 | WE | 0.11557 | 0.11557 | 0.11557 | 0 | 0 | 0 | 400 | 0 | 4460
120 | WE | 0.11557 | 0.11557 | 0.11557 | 0 | 0 | 0 | 0 | 0 | 4460
121 | WE | 0.11557 | 0.11557 | 0.11557 | 0 | 0 | 0 | 0 | 0 | 4780
122 | WE | 0.11557 | 0.11557 | 0.11557 | 0 | 0 | 0 | 400 | 0 | 4780
123 | WE | 0.11557 | 0.11557 | 0.11557 | 0 | 0 | 0 | 800 | 0 | 4780
124 | WE | 0.11557 | 0.11557 | 0.11557 | 0 | 0 | 0 | 1200 | 0 | 4780
125 | WE | 2.1358 | 2.1358 | 2.1358 | 0 | 0 | 0 | 10 | 0 | 4800
126 | WE | 2.1358 | 2.1358 | 2.1358 | 0 | 0 | 0 | 410 | 0 | 4800
127 | WE | 2.1358 | 2.1358 | 2.1358 | 0 | 0 | 0 | 810 | 0 | 4800
128 | WE | 2.1358 | 2.1358 | 2.1358 | 0 | 0 | 0 | 810 | 0 | 4480
129 | WE | 2.1358 | 2.1358 | 2.1358 | 0 | 0 | 0 | 410 | 0 | 4480
130 | WE | 2.1358 | 2.1358 | 2.1358 | 0 | 0 | 0 | 10 | 0 | 4480
131 | WE | 2.0953 | 2.0953 | 2.0953 | 0 | 0 | 0 | 815 | 0 | 4160
132 | WE | 2.0953 | 2.0953 | 2.0953 | 0 | 0 | 0 | 415 | 0 | 4160
133 | WE | 2.0953 | 2.0953 | 2.0953 | 0 | 0 | 0 | 15 | 0 | 4160
134 | WE | 2.0953 | 2.0953 | 2.0953 | 0 | 0 | 0 | 815 | 0 | 3840
135 | WE | 2.0953 | 2.0953 | 2.0953 | 0 | 0 | 0 | 415 | 0 | 3840
136 | WE | 2.0953 | 2.0953 | 2.0953 | 0 | 0 | 0 | 15 | 0 | 3840
137 | WE | 2.0953 | 2.0953 | 2.0953 | 0 | 0 | 0 | 15 | 0 | 3520
138 | WE | 2.0953 | 2.0953 | 2.0953 | 0 | 0 | 0 | 415 | 0 | 3520
139 | WE | 2.0953 | 2.0953 | 2.0953 | 0 | 0 | 0 | 815 | 0 | 3520
140 | WE | 2.0598 | 2.0598 | 2.0598 | 0 | 0 | 0 | 820 | 0 | 3200
141 | WE | 2.0598 | 2.0598 | 2.0598 | 0 | 0 | 0 | 420 | 0 | 3200
142 | WE | 2.0598 | 2.0598 | 2.0598 | 0 | 0 | 0 | 20 | 0 | 3200
143 | WE | 2.0598 | 2.0598 | 2.0598 | 0 | 0 | 0 | 20 | 0 | 2880
144 | WE | 2.0598 | 2.0598 | 2.0598 | 0 | 0 | 0 | 420 | 0 | 2880
145 | WE | 2.0598 | 2.0598 | 2.0598 | 0 | 0 | 0 | 820 | 0 | 2880
146 | WE | 2.0598 | 2.0598 | 2.0598 | 0 | 0 | 0 | 820 | 0 | 2560
147 | WE | 2.0598 | 2.0598 | 2.0598 | 0 | 0 | 0 | 420 | 0 | 2560
148 | WE | 2.0598 | 2.0598 | 2.0598 | 0 | 0 | 0 | 20 | 0 | 2560
149 | WE | 2.0598 | 2.0598 | 2.0598 | 0 | 0 | 0 | 20 | 0 | 2240
150 | WE | 2.0598 | 2.0598 | 2.0598 | 0 | 0 | 0 | 420 | 0 | 2240
151 | WE | 2.0598 | 2.0598 | 2.0598 | 0 | 0 | 0 | 820 | 0 | 2240
152 | WE | 2.0598 | 2.0598 | 2.0598 | 0 | 0 | 0 | 820 | 0 | 1920
153 | WE | 2.0598 | 2.0598 | 2.0598 | 0 | 0 | 0 | 420 | 0 | 1920
154 | WE | 2.0598 | 2.0598 | 2.0598 | 0 | 0 | 0 | 20 | 0 | 1920
155 | WE | 2.0291 | 2.0291 | 2.0291 | 0 | 0 | 0 | 825 | 0 | 1600
156 | WE | 2.0291 | 2.0291 | 2.0291 | 0 | 0 | 0 | 425 | 0 | 1600
157 | WE | 2.0291 | 2.0291 | 2.0291 | 0 | 0 | 0 | 25 | 0 | 1600
158 | WE | 2.0291 | 2.0291 | 2.0291 | 0 | 0 | 0 | 25 | 0 | 1280
159 | WE | 2.0291 | 2.0291 | 2.0291 | 0 | 0 | 0 | 425 | 0 | 1280
160 | WE | 2.0291 | 2.0291 | 2.0291 | 0 | 0 | 0 | 825 | 0 | 1280
161 | WE | 2.0291 | 2.0291 | 2.0291 | 0 | 0 | 0 | 825 | 0 | 960
162 | WE | 2.0291 | 2.0291 | 2.0291 | 0 | 0 | 0 | 425 | 0 | 960
163 | WE | 2.0291 | 2.0291 | 2.0291 | 0 | 0 | 0 | 25 | 0 | 960
164 | WE | 2.0291 | 2.0291 | 2.0291 | 0 | 0 | 0 | 25 | 0 | 640
165 | WE | 2.0291 | 2.0291 | 2.0291 | 0 | 0 | 0 | 425 | 0 | 640
166 | WE | 2.0291 | 2.0291 | 2.0291 | 0 | 0 | 0 | 825 | 0 | 640
167 | WE | 2.0291 | 2.0291 | 2.0291 | 0 | 0 | 0 | 825 | 0 | 320
168 | WE | 2.0291 | 2.0291 | 2.0291 | 0 | 0 | 0 | 425 | 0 | 320
169 | WE | 2.0291 | 2.0291 | 2.0291 | 0 | 0 | 0 | 25 | 0 | 320
170 | WE | 2.0291 | 2.0291 | 2.0291 | 0 | 0 | 0 | 1175 | 0 | 320
171 | WE | 2.0291 | 2.0291 | 2.0291 | 0 | 0 | 0 | 775 | 0 | 320
172 | WE | 2.0291 | 2.0291 | 2.0291 | 0 | 0 | 0 | 375 | 0 | 320
173 | WE | 2.0291 | 2.0291 | 2.0291 | 0 | 0 | 0 | 375 | 0 | 640
174 | WE | 2.0291 | 2.0291 | 2.0291 | 0 | 0 | 0 | 775 | 0 | 640
175 | WE | 2.0291 | 2.0291 | 2.0291 | 0 | 0 | 0 | 1175 | 0 | 640
176 | WE | 2.0291 | 2.0291 | 2.0291 | 0 | 0 | 0 | 1175 | 0 | 960
177 | WE | 2.0291 | 2.0291 | 2.0291 | 0 | 0 | 0 | 775 | 0 | 960
178 | WE | 2.0291 | 2.0291 | 2.0291 | 0 | 0 | 0 | 375 | 0 | 960
179 | WE | 2.0291 | 2.0291 | 2.0291 | 0 | 0 | 0 | 375 | 0 | 1280
180 | WE | 2.0291 | 2.0291 | 2.0291 | 0 | 0 | 0 | 775 | 0 | 1280
181 | WE | 2.0291 | 2.0291 | 2.0291 | 0 | 0 | 0 | 1175 | 0 | 1280
182 | WE | 2.0291 | 2.0291 | 2.0291 | 0 | 0 | 0 | 1175 | 0 | 1600
183 | WE | 2.0291 | 2.0291 | 2.0291 | 0 | 0 | 0 | 775 | 0 | 1600
184 | WE | 2.0291 | 2.0291 | 2.0291 | 0 | 0 | 0 | 375 | 0 | 1600
185 | WE | 2.0598 | 2.0598 | 2.0598 | 0 | 0 | 0 | 1180 | 0 | 1920
186 | WE | 2.0598 | 2.0598 | 2.0598 | 0 | 0 | 0 | 780 | 0 | 1920
187 | WE | 2.0598 | 2.0598 | 2.0598 | 0 | 0 | 0 | 380 | 0 | 1920
188 | WE | 2.0598 | 2.0598 | 2.0598 | 0 | 0 | 0 | 1180 | 0 | 2240
189 | WE | 2.0598 | 2.0598 | 2.0598 | 0 | 0 | 0 | 780 | 0 | 2240
190 | WE | 2.0598 | 2.0598 | 2.0598 | 0 | 0 | 0 | 380 | 0 | 2240
191 | WE | 2.0598 | 2.0598 | 2.0598 | 0 | 0 | 0 | 1180 | 0 | 2560
192 | WE | 2.0598 | 2.0598 | 2.0598 | 0 | 0 | 0 | 780 | 0 | 2560
193 | WE | 2.0598 | 2.0598 | 2.0598 | 0 | 0 | 0 | 380 | 0 | 2560
194 | WE | 2.0598 | 2.0598 | 2.0598 | 0 | 0 | 0 | 1180 | 0 | 2880
195 | WE | 2.0598 | 2.0598 | 2.0598 | 0 | 0 | 0 | 780 | 0 | 2880
196 | WE | 2.0598 | 2.0598 | 2.0598 | 0 | 0 | 0 | 380 | 0 | 2880
197 | WE | 2.0598 | 2.0598 | 2.0598 | 0 | 0 | 0 | 1180 | 0 | 3200
198 | WE | 2.0598 | 2.0598 | 2.0598 | 0 | 0 | 0 | 780 | 0 | 3200
199 | WE | 2.0598 | 2.0598 | 2.0598 | 0 | 0 | 0 | 380 | 0 | 3200
200 | WE | 2.0953 | 2.0953 | 2.0953 | 0 | 0 | 0 | 1185 | 0 | 3520
201 | WE | 2.0953 | 2.0953 | 2.0953 | 0 | 0 | 0 | 785 | 0 | 3520
202 | WE | 2.0953 | 2.0953 | 2.0953 | 0 | 0 | 0 | 385 | 0 | 3520
203 | WE | 2.0953 | 2.0953 | 2.0953 | 0 | 0 | 0 | 1185 | 0 | 3840
204 | WE | 2.0953 | 2.0953 | 2.0953 | 0 | 0 | 0 | 785 | 0 | 3840
205 | WE | 2.0953 | 2.0953 | 2.0953 | 0 | 0 | 0 | 385 | 0 | 3840
206 | WE | 2.0953 | 2.0953 | 2.0953 | 0 | 0 | 0 | 1185 | 0 | 4160
207 | WE | 2.0953 | 2.0953 | 2.0953 | 0 | 0 | 0 | 785 | 0 | 4160
208 | WE | 2.0953 | 2.0953 | 2.0953 | 0 | 0 | 0 | 385 | 0 | 4160
209 | WE | 2.1358 | 2.1358 | 2.1358 | 0 | 0 | 0 | 1190 | 0 | 4480
210 | WE | 2.1358 | 2.1358 | 2.1358 | 0 | 0 | 0 | 790 | 0 | 4480
211 | WE | 2.1358 | 2.1358 | 2.1358 | 0 | 0 | 0 | 390 | 0 | 4480
212 | WE | 2.1358 | 2.1358 | 2.1358 | 0 | 0 | 0 | 1190 | 0 | 4800
213 | WE | 2.1358 | 2.1358 | 2.1358 | 0 | 0 | 0 | 790 | 0 | 4800
214 | WE | 2.1358 | 2.1358 | 2.1358 | 0 | 0 | 0 | 390 | 0 | 4800
SumAccelUX | WE | 232.3424 | 0 | 0 | 0 | 0 | 0 | 600 | 0 | 2432.3314
SumAccelUY | WE | 0 | 232.3424 | 0 | 0 | 0 | 0 | 600 | 0 | 2432.3314
SumAccelUZ | WE | 0 | 0 | 232.3424 | 0 | 0 | 0 | 600 | 0 | 2432.3314

## Connectivity - Frame
TABLE: Connectivity - Frame
Frame | JointI | JointJ | IsCurved | Length | CentroidX | CentroidY | CentroidZ | GUID
Text | Text | Text | Yes/No | cm | cm | cm | cm | Text
106 | 1 | 65 | No | 284 | 0 | 0 | 142 | 71b8ea93-e249-44cd-9bf8-e7399a143ef1
107 | 65 | 2 | No | 36 | 0 | 0 | 302 | eec7eb81-159f-41b5-80b3-4b831273fba1
108 | 2 | 72 | No | 284 | 0 | 0 | 462 | 647a886a-7b9e-4934-a8c0-e4fe9d39408f
109 | 72 | 3 | No | 36 | 0 | 0 | 622 | 95084c94-cd0a-4a4d-a9d0-031a0320ab98
110 | 3 | 73 | No | 284 | 0 | 0 | 782 | a8a58bdc-43cf-49c3-a6ea-c2155818433a
111 | 73 | 4 | No | 36 | 0 | 0 | 942 | 5605a507-c53e-4e64-8974-8296ba121009
112 | 4 | 80 | No | 284 | 0 | 0 | 1102 | f45b8cce-d7d3-41bb-83f0-a1bc58e29ae0
113 | 80 | 5 | No | 36 | 0 | 0 | 1262 | 0664d477-c8e2-4a46-acd1-196e2432a0d3
114 | 5 | 81 | No | 284 | 0 | 0 | 1422 | 5506e2f5-0ade-4a28-89d1-bd86631782d7
115 | 81 | 6 | No | 36 | 0 | 0 | 1582 | ebcdeaee-9936-40ec-a60f-6b35fb88d0e3
116 | 7 | 66 | No | 284 | 400 | 0 | 142 | 568df793-8526-45e3-b19b-0ded32452581
117 | 66 | 8 | No | 36 | 400 | 0 | 302 | bdd8c5d8-57a9-4287-83cd-18cb176e801b
118 | 8 | 71 | No | 284 | 400 | 0 | 462 | 977f71bf-5deb-457c-91ce-e252a96f14a0
119 | 71 | 9 | No | 36 | 400 | 0 | 622 | 24ba7923-0f4b-4bfc-a489-a7e2f04021f1
120 | 9 | 74 | No | 284 | 400 | 0 | 782 | d2dd5ea1-0dac-4ba0-8ee4-0c73538ed0cc
121 | 74 | 10 | No | 36 | 400 | 0 | 942 | 79e42490-f638-48b6-92ab-02d811664594
122 | 10 | 79 | No | 284 | 400 | 0 | 1102 | 0016ff2f-db66-48b5-9e89-8f77fc29aaf4
123 | 79 | 11 | No | 36 | 400 | 0 | 1262 | d4c58d29-1651-4c98-ba0f-de989eb6e56f
124 | 11 | 82 | No | 284 | 400 | 0 | 1422 | a396e8ec-99b3-4bb5-b18a-b73457088485
125 | 82 | 12 | No | 36 | 400 | 0 | 1582 | 0c8164e0-7b93-43b7-aa9e-d297116d8399
126 | 13 | 67 | No | 284 | 800 | 0 | 142 | 7a5fd7ee-1a9a-4dd7-830c-41e276c96610
127 | 67 | 14 | No | 36 | 800 | 0 | 302 | 4d685475-671b-4391-b90d-c2e824501985
128 | 14 | 70 | No | 284 | 800 | 0 | 462 | 3e08b9f9-22c8-42d9-af17-7dc292e874c4
129 | 70 | 15 | No | 36 | 800 | 0 | 622 | a9e8d62a-722d-44ff-a483-af2111847fe8
130 | 15 | 75 | No | 284 | 800 | 0 | 782 | 58d02eff-d34c-4475-a265-02b645a4d220
131 | 75 | 16 | No | 36 | 800 | 0 | 942 | caf4b3bf-6a0d-496f-883a-2c9be6aaabc1
132 | 16 | 78 | No | 284 | 800 | 0 | 1102 | ef61325e-fe4c-4046-a363-4b4a16c318ea
133 | 78 | 17 | No | 36 | 800 | 0 | 1262 | 1b89e0d4-c1f9-4255-a23f-f94f3f100952
134 | 17 | 83 | No | 284 | 800 | 0 | 1422 | 721321d1-1539-4ff1-9c57-3f5e477bd133
135 | 83 | 18 | No | 36 | 800 | 0 | 1582 | 9fbfa266-872e-457d-ba9b-ed7b253ef7b1
136 | 19 | 68 | No | 284 | 1200 | 0 | 142 | 01778a21-cbe2-41a2-97ea-649435d97b58
137 | 68 | 20 | No | 36 | 1200 | 0 | 302 | 98a8aa42-69c1-4e68-b6ac-e2fd53246992
138 | 20 | 69 | No | 284 | 1200 | 0 | 462 | c2554ad9-d4d1-4608-8d6b-2f62541dff5d
139 | 69 | 21 | No | 36 | 1200 | 0 | 622 | 775814c3-e4d1-49b3-a304-45d5b4cde6a8
140 | 21 | 76 | No | 284 | 1200 | 0 | 782 | aa3a1f8a-10e6-4386-9046-7bf6ad231a29
141 | 76 | 22 | No | 36 | 1200 | 0 | 942 | 3252309c-9209-4591-9ed1-213574e42a54
142 | 22 | 77 | No | 284 | 1200 | 0 | 1102 | 272de659-58c0-48c4-a229-2de50a2ad92a
143 | 77 | 23 | No | 36 | 1200 | 0 | 1262 | 18f3f2c7-d663-4907-9028-6e0370dca7ad
144 | 23 | 84 | No | 284 | 1200 | 0 | 1422 | d47c5fb7-0f8d-4bd4-9c42-72757446c841
145 | 84 | 24 | No | 36 | 1200 | 0 | 1582 | 5d1e9884-b943-454b-86f9-691585680b3b
146 | 2 | 169 | No | 25 | 12.5 | 0 | 320 | 8c67d4c1-e741-42b8-8776-d358d2b3381d
147 | 169 | 172 | No | 350 | 200 | 0 | 320 | bb077098-471b-43e9-8f2a-c364b68e8e14
148 | 172 | 8 | No | 25 | 387.5 | 0 | 320 | a9b338eb-0087-4fa4-9e4a-25c454d871e2
149 | 8 | 168 | No | 25 | 412.5 | 0 | 320 | a32f5da2-9731-4d54-a6d0-3b6e70fc674a
150 | 168 | 171 | No | 350 | 600 | 0 | 320 | b0190732-fd68-432c-8650-a1f95536c86d
151 | 171 | 14 | No | 25 | 787.5 | 0 | 320 | e4933f38-17d7-4082-a76b-84b4577f41c8
152 | 14 | 167 | No | 25 | 812.5 | 0 | 320 | 9185ae22-6697-49b9-bf7b-f2bfb59d3691
153 | 167 | 170 | No | 350 | 1000 | 0 | 320 | 4e9931dd-b588-4970-83d6-175b70b95bb8
154 | 170 | 20 | No | 25 | 1187.5 | 0 | 320 | 191f872e-67b0-47d0-8585-b807dce8b8ba
155 | 3 | 164 | No | 25 | 12.5 | 0 | 640 | 103f51bd-cf9f-483e-a27b-45835c5a9b7a
156 | 164 | 173 | No | 350 | 200 | 0 | 640 | 661c15ab-3c1c-484d-ae49-651752757787
157 | 173 | 9 | No | 25 | 387.5 | 0 | 640 | 42a79ff4-9b61-4742-978a-ed303a2ae8e8
158 | 9 | 165 | No | 25 | 412.5 | 0 | 640 | 8f87704f-f81b-4ff3-9af3-882e9c4476cb
159 | 165 | 174 | No | 350 | 600 | 0 | 640 | bf9497c8-99d8-4b9f-931d-11ea781f36b5
160 | 174 | 15 | No | 25 | 787.5 | 0 | 640 | edf667bc-b666-4f64-9a0c-38cfccf6c11a
161 | 15 | 166 | No | 25 | 812.5 | 0 | 640 | b4a01ced-55c2-45c4-90fb-950cc0671cc1
162 | 166 | 175 | No | 350 | 1000 | 0 | 640 | 2f756f36-f54b-4076-9b3d-999096ee0740
163 | 175 | 21 | No | 25 | 1187.5 | 0 | 640 | 86f606f7-5f8b-40f2-a535-c16d274fd979
164 | 4 | 163 | No | 25 | 12.5 | 0 | 960 | 8ad543f0-e16a-47ca-abfe-fa0133e19fd9
165 | 163 | 178 | No | 350 | 200 | 0 | 960 | d3823a2c-4329-4637-975d-6b198f72c086
166 | 178 | 10 | No | 25 | 387.5 | 0 | 960 | c7475e4b-7239-461d-ba66-f086ffe79916
167 | 10 | 162 | No | 25 | 412.5 | 0 | 960 | f0943122-0858-451f-a8cc-bc7286fb397d
168 | 162 | 177 | No | 350 | 600 | 0 | 960 | 4aa78064-3e91-4a12-9e89-5d7053a4e911
169 | 177 | 16 | No | 25 | 787.5 | 0 | 960 | bac13068-34bb-4236-9ae2-6bcda2ec2b97
170 | 16 | 161 | No | 25 | 812.5 | 0 | 960 | 868c10d1-61cf-49bf-86c4-dffdc0459550
171 | 161 | 176 | No | 350 | 1000 | 0 | 960 | c1f3f507-83c2-462e-aced-afd09de3cb55
172 | 176 | 22 | No | 25 | 1187.5 | 0 | 960 | df15fea9-eb90-430c-9f19-773f627f063a
173 | 5 | 158 | No | 25 | 12.5 | 0 | 1280 | 0592b721-fecb-499b-b241-8b6730d5ed75
174 | 158 | 179 | No | 350 | 200 | 0 | 1280 | 23070ac9-3104-41ea-a097-1762becaeab4
175 | 179 | 11 | No | 25 | 387.5 | 0 | 1280 | b47c441c-cf99-421d-913c-a13cf8a008b8
176 | 11 | 159 | No | 25 | 412.5 | 0 | 1280 | 26481c90-38c1-494a-91ef-ea65a24a77cf
177 | 159 | 180 | No | 350 | 600 | 0 | 1280 | ba71cfcc-652f-4b22-aabf-78e7de10b3a3
178 | 180 | 17 | No | 25 | 787.5 | 0 | 1280 | f5587762-7c83-428c-9dd6-774efb4c48ca
179 | 17 | 160 | No | 25 | 812.5 | 0 | 1280 | 6140b4d9-7849-4bd5-a82b-051ac8b45135
180 | 160 | 181 | No | 350 | 1000 | 0 | 1280 | d8a55067-180d-4ff2-a88d-3890a223d5a8
181 | 181 | 23 | No | 25 | 1187.5 | 0 | 1280 | d13d5a7e-49a4-4d7a-8c61-2f50e1edea79
182 | 6 | 157 | No | 25 | 12.5 | 0 | 1600 | d52c1770-870f-4bc7-9002-f8d50f08fb4c
183 | 157 | 184 | No | 350 | 200 | 0 | 1600 | 3d9e6ec6-05a4-457e-b0bd-63e0d6cf6707
184 | 184 | 12 | No | 25 | 387.5 | 0 | 1600 | 3eb0672e-b68b-45c2-a863-2ece782e13db
185 | 12 | 156 | No | 25 | 412.5 | 0 | 1600 | 0de8a061-1475-4a81-8aa9-a9cc22d17fe5
186 | 156 | 183 | No | 350 | 600 | 0 | 1600 | 48810927-d0fa-46c2-960f-119103e067ac
187 | 183 | 18 | No | 25 | 787.5 | 0 | 1600 | 1ab7de64-3382-4a21-8acf-840b70dcea07
188 | 18 | 155 | No | 25 | 812.5 | 0 | 1600 | 7b2bd84d-5688-47d3-884f-c811f48b0dab
189 | 155 | 182 | No | 350 | 1000 | 0 | 1600 | 7a959659-74e1-46cd-943a-d3f01ced3b54
190 | 182 | 24 | No | 25 | 1187.5 | 0 | 1600 | 57387223-bef2-4686-9bf9-10f3ca76832b
191 | 25 | 105 | No | 296 | 0 | 0 | 3348 | 60ece53e-e332-4178-b28a-09435823c4f8
192 | 105 | 29 | No | 24 | 0 | 0 | 3508 | fffa636f-08f1-4dcd-b631-9ea37f6aeb06
193 | 29 | 112 | No | 296 | 0 | 0 | 3668 | 124375e9-aa37-41e3-a941-f1f911b99f87
194 | 112 | 30 | No | 24 | 0 | 0 | 3828 | b526f7d6-cf21-4aba-af78-58826b97f11b
195 | 30 | 113 | No | 296 | 0 | 0 | 3988 | 8e36ccfe-2c98-4c50-b8fa-5b1c3cfce721
196 | 113 | 31 | No | 24 | 0 | 0 | 4148 | 9ebe747d-24d5-4a40-9cf4-33cef24f3c28
197 | 31 | 120 | No | 300 | 0 | 0 | 4310 | 1dca1c8c-2327-4bdb-aa04-b40f87412c1b
198 | 120 | 32 | No | 20 | 0 | 0 | 4470 | 7af7507a-0f11-4fcc-8f5f-22f155aa22c9
199 | 32 | 121 | No | 300 | 0 | 0 | 4630 | a5b75dcd-b14b-4f49-b676-650dc7a426b8
200 | 121 | 33 | No | 20 | 0 | 0 | 4790 | 5b8ee3e0-f86d-476d-ae51-9d4b75da80b1
201 | 26 | 106 | No | 296 | 400 | 0 | 3348 | 927a2418-305a-4b34-8ffe-081026ac3728
202 | 106 | 34 | No | 24 | 400 | 0 | 3508 | a2b9a19d-8a93-441b-9e7c-7b46ac1779db
203 | 34 | 111 | No | 296 | 400 | 0 | 3668 | 7942d0ad-edbd-42c6-86b2-ca5d69612e1c
204 | 111 | 35 | No | 24 | 400 | 0 | 3828 | 0756d81f-a465-4c61-a3a2-13f3ed359b36
205 | 35 | 114 | No | 296 | 400 | 0 | 3988 | c540b0db-2ee9-4ce6-b8bd-2b89af904e30
206 | 114 | 36 | No | 24 | 400 | 0 | 4148 | 9faf2ba4-6a9b-47b8-ba6d-51b67c650104
207 | 36 | 119 | No | 300 | 400 | 0 | 4310 | 0248ce69-23af-43f0-b21e-1bf0858d5fbb
208 | 119 | 37 | No | 20 | 400 | 0 | 4470 | 2b190768-5edc-4805-850c-c9b40e46e0a0
209 | 37 | 122 | No | 300 | 400 | 0 | 4630 | a39cfdd0-8d1d-487c-968f-2e1d9eaaafb7
210 | 122 | 38 | No | 20 | 400 | 0 | 4790 | 249015b9-2c99-4521-b102-083ac8276eeb
211 | 27 | 107 | No | 296 | 800 | 0 | 3348 | 9cb96fb1-264c-44ca-9f5f-842bce484f67
212 | 107 | 39 | No | 24 | 800 | 0 | 3508 | ff72dfc9-788e-462d-a7fe-f61f48af3147
213 | 39 | 110 | No | 296 | 800 | 0 | 3668 | 5459fa58-79a3-4fe0-b19e-1a8e6157fbbc
214 | 110 | 40 | No | 24 | 800 | 0 | 3828 | 908787cb-e697-4038-932b-c919fff43660
215 | 40 | 115 | No | 296 | 800 | 0 | 3988 | 6d08787c-3b7d-4136-8a4f-09824b101f61
216 | 115 | 41 | No | 24 | 800 | 0 | 4148 | 9e055363-dc7b-4411-a500-9f020b6c37e0
217 | 41 | 118 | No | 300 | 800 | 0 | 4310 | 996976c3-3e26-4fd5-9311-a6cd5651ef22
218 | 118 | 42 | No | 20 | 800 | 0 | 4470 | 93812ac7-d5ff-4289-bbcb-37f228c981ff
219 | 42 | 123 | No | 300 | 800 | 0 | 4630 | d554b3d8-f42b-40e6-8b20-554bb60c96ac
220 | 123 | 43 | No | 20 | 800 | 0 | 4790 | 7b1d06b3-11aa-48a4-9580-502bfadc1d33
221 | 28 | 108 | No | 296 | 1200 | 0 | 3348 | 5238519b-edb0-4b84-8d59-0b7c379fb481
222 | 108 | 44 | No | 24 | 1200 | 0 | 3508 | 7de54a41-37aa-4d1c-886c-725404dd043e
223 | 44 | 109 | No | 296 | 1200 | 0 | 3668 | 56fecc17-b942-4638-bba0-dac0872d249e
224 | 109 | 45 | No | 24 | 1200 | 0 | 3828 | df291a9a-d109-4a0b-971f-8558d77ed3c9
225 | 45 | 116 | No | 296 | 1200 | 0 | 3988 | 4f833fc9-0995-4537-aef7-90be79a110fb
226 | 116 | 46 | No | 24 | 1200 | 0 | 4148 | 09986a71-e525-432e-92ad-7658aceabdbb
227 | 46 | 117 | No | 300 | 1200 | 0 | 4310 | 1821e967-3595-45dd-943a-75e1bc2787bf
228 | 117 | 47 | No | 20 | 1200 | 0 | 4470 | cef129e0-d0cc-47b3-8f98-649774c74204
229 | 47 | 124 | No | 300 | 1200 | 0 | 4630 | 3466ab4e-7ccd-4b34-b124-eafc7885f75a
230 | 124 | 48 | No | 20 | 1200 | 0 | 4790 | afd265a1-29f5-465c-8757-dad7d1cd9d18
231 | 29 | 137 | No | 15 | 7.5 | 0 | 3520 | 506c92f9-d83a-4d31-9ee1-36a79d3e0786
232 | 137 | 202 | No | 370 | 200 | 0 | 3520 | 1fd4bce4-5a8b-4038-b184-fcd68a1aea45
233 | 202 | 34 | No | 15 | 392.5 | 0 | 3520 | 16aebce3-bcdd-4bb2-a084-6987c8cbd3a1
234 | 34 | 138 | No | 15 | 407.5 | 0 | 3520 | 740d6632-4e0c-415f-ba07-4ee6e17a51fb
235 | 138 | 201 | No | 370 | 600 | 0 | 3520 | 67da6267-8448-48d6-8641-f4e24f7c71d8
236 | 201 | 39 | No | 15 | 792.5 | 0 | 3520 | acbdf4b7-2dd4-41c8-a421-935c62d81c3d
237 | 39 | 139 | No | 15 | 807.5 | 0 | 3520 | ce2c5acd-d31c-41c4-a8d0-c7ecee948685
238 | 139 | 200 | No | 370 | 1000 | 0 | 3520 | 9d13f917-4b56-4f9d-9ef2-249b884d1b36
239 | 200 | 44 | No | 15 | 1192.5 | 0 | 3520 | d91f71e8-d7ae-4782-87e5-b48b9cb288d0
240 | 30 | 136 | No | 15 | 7.5 | 0 | 3840 | 6113470d-287d-4713-8b4d-a255e3f62201
241 | 136 | 205 | No | 370 | 200 | 0 | 3840 | 003fab03-9d80-46b4-ba51-6b37e6da79d0
242 | 205 | 35 | No | 15 | 392.5 | 0 | 3840 | 0a06682f-ceb5-45f3-aeec-e76788e5de0d
243 | 35 | 135 | No | 15 | 407.5 | 0 | 3840 | 407eaad8-e0f6-4bcb-8697-5eed118e494f
244 | 135 | 204 | No | 370 | 600 | 0 | 3840 | 86eda4f4-dfa1-4542-b285-a56899515c16
245 | 204 | 40 | No | 15 | 792.5 | 0 | 3840 | 3b3bb184-ef2e-4f07-aa86-ec804ea470cc
246 | 40 | 134 | No | 15 | 807.5 | 0 | 3840 | 7d14be79-02a9-49fb-b032-b96b0f9a2568
247 | 134 | 203 | No | 370 | 1000 | 0 | 3840 | 3ef4e981-b818-4c56-bf58-f45af9fbedf4
248 | 203 | 45 | No | 15 | 1192.5 | 0 | 3840 | ee2df0a8-bc5d-4410-bb30-566c01055799
249 | 31 | 133 | No | 15 | 7.5 | 0 | 4160 | 4545dfe9-a383-4e0a-918c-1a0f690c24c1
250 | 133 | 208 | No | 370 | 200 | 0 | 4160 | 8e72212b-9c71-4983-9853-022fc3961fed
251 | 208 | 36 | No | 15 | 392.5 | 0 | 4160 | a8b74045-e9ca-48e3-8332-22e417b648db
252 | 36 | 132 | No | 15 | 407.5 | 0 | 4160 | 2324e902-42f1-4597-9988-4b953d476143
253 | 132 | 207 | No | 370 | 600 | 0 | 4160 | 4257f082-924f-4321-8d54-fcd1deeb1999
254 | 207 | 41 | No | 15 | 792.5 | 0 | 4160 | 255b1ffd-847d-4262-b358-7aa878300c26
255 | 41 | 131 | No | 15 | 807.5 | 0 | 4160 | 4a6286b7-3f53-49a0-af42-147f357b5999
256 | 131 | 206 | No | 370 | 1000 | 0 | 4160 | e8d45570-8005-4be3-8bce-4ede311c7d74
257 | 206 | 46 | No | 15 | 1192.5 | 0 | 4160 | a65453df-0009-419a-9a3c-e0d63e911f69
258 | 32 | 130 | No | 10 | 5 | 0 | 4480 | 7f649d98-4e45-4571-a084-e99a3a8c9553
259 | 130 | 211 | No | 380 | 200 | 0 | 4480 | 1d2b5fd3-72a7-45d4-9ab6-dfcd03a762c9
260 | 211 | 37 | No | 10 | 395 | 0 | 4480 | a8394785-a734-4d24-b896-8cd04db0efe0
261 | 37 | 129 | No | 10 | 405 | 0 | 4480 | 4bff648f-76b9-4366-9fb0-193af01167f9
262 | 129 | 210 | No | 380 | 600 | 0 | 4480 | 4ed04fe0-72a9-448a-8f7b-9ceacf905a9c
263 | 210 | 42 | No | 10 | 795 | 0 | 4480 | 5dc4faa4-d74b-46c0-a365-bd608f65a91c
264 | 42 | 128 | No | 10 | 805 | 0 | 4480 | 0c68d73e-6ed7-4619-a7e6-997bb1b0db29
265 | 128 | 209 | No | 380 | 1000 | 0 | 4480 | 82631bff-37f8-470a-b584-d1d89407ad10
266 | 209 | 47 | No | 10 | 1195 | 0 | 4480 | 05b84b86-df7d-4589-be23-3b8ea1a7f079
267 | 33 | 125 | No | 10 | 5 | 0 | 4800 | 6d0ba986-1b51-4c53-8271-52dda5fa55c3
268 | 125 | 214 | No | 380 | 200 | 0 | 4800 | dd40e842-ac68-4c45-a4fa-08c0b986cfe3
269 | 214 | 38 | No | 10 | 395 | 0 | 4800 | 138bff5e-fd7d-4c64-8d1c-5289a2370cd1
270 | 38 | 126 | No | 10 | 405 | 0 | 4800 | 4ed7d442-b640-4ab6-b8df-3b8b0a94cdde
271 | 126 | 213 | No | 380 | 600 | 0 | 4800 | 96f44f74-3f9c-4dd7-b552-1b2af4bea1a3
272 | 213 | 43 | No | 10 | 795 | 0 | 4800 | fe30a108-c977-4851-af7e-657cad2e4882
273 | 43 | 127 | No | 10 | 805 | 0 | 4800 | f50f534a-f7c0-4ab2-bc3f-444912edcf65
274 | 127 | 212 | No | 380 | 1000 | 0 | 4800 | 823232aa-1c9a-4c31-8f7a-e153227ff207
275 | 212 | 48 | No | 10 | 1195 | 0 | 4800 | c66791d5-2c99-4913-a955-d34382116405
276 | 6 | 88 | No | 290 | 0 | 0 | 1745 | 2c1615e4-9500-4b0a-9fc7-59076ea013ba
277 | 88 | 49 | No | 30 | 0 | 0 | 1905 | 56134716-d970-4a8e-8228-083aac870674
278 | 49 | 89 | No | 290 | 0 | 0 | 2065 | 1d612a01-5ea3-437e-97b5-5736be5f8836
279 | 89 | 50 | No | 30 | 0 | 0 | 2225 | a352913a-e602-4b53-891a-0aab58a691a8
280 | 50 | 96 | No | 290 | 0 | 0 | 2385 | fea305d9-188e-4109-9bb7-023fc310e170
281 | 96 | 51 | No | 30 | 0 | 0 | 2545 | d0d94ac6-7c1f-41ed-9413-b2fb041d44dd
282 | 51 | 97 | No | 290 | 0 | 0 | 2705 | 756ad787-dd28-442f-b5fa-e3da9fc74900
283 | 97 | 52 | No | 30 | 0 | 0 | 2865 | 22d1e71e-fdd5-415a-9608-31e88b5052d3
284 | 52 | 104 | No | 290 | 0 | 0 | 3025 | 0cc38499-e327-47c6-81ab-dce73d0eeaa5
285 | 104 | 25 | No | 30 | 0 | 0 | 3185 | bd1558c8-9cf7-4f03-ad1d-52adeb01adea
286 | 12 | 87 | No | 290 | 400 | 0 | 1745 | 7a447a6c-8962-416c-9a09-cdaa3053d895
287 | 87 | 53 | No | 30 | 400 | 0 | 1905 | 3207ea9e-86ce-4373-985f-1cc5cb48f525
288 | 53 | 90 | No | 290 | 400 | 0 | 2065 | b0ccaa83-9b5a-4bab-be87-991062ac8518
289 | 90 | 54 | No | 30 | 400 | 0 | 2225 | 6d8b5e94-a4c7-4ac8-b592-550c16788289
290 | 54 | 95 | No | 290 | 400 | 0 | 2385 | f75b61c0-cc0e-45ac-b880-6bcef2b16357
291 | 95 | 55 | No | 30 | 400 | 0 | 2545 | e2b596bf-351a-4989-aaa7-d5b590f6363f
292 | 55 | 98 | No | 290 | 400 | 0 | 2705 | 4635634a-b8ef-47a6-ae6f-3fd81121a9be
293 | 98 | 56 | No | 30 | 400 | 0 | 2865 | 34db181d-85cf-463f-9b52-e1b31dee6bd2
294 | 56 | 103 | No | 290 | 400 | 0 | 3025 | f0fe98b5-86cb-489c-b139-e7c07b9378aa
295 | 103 | 26 | No | 30 | 400 | 0 | 3185 | cfb7e835-4f7d-480e-8758-353b09a9db48
296 | 18 | 86 | No | 290 | 800 | 0 | 1745 | 90523172-b860-4b20-9c9a-7709ead0935e
297 | 86 | 57 | No | 30 | 800 | 0 | 1905 | 1f27b202-84da-49bb-953e-6ce223f9030a
298 | 57 | 91 | No | 290 | 800 | 0 | 2065 | 112862e1-679f-4f8e-9db3-bf0721d8a6c6
299 | 91 | 58 | No | 30 | 800 | 0 | 2225 | 404b947b-e895-4076-973b-38b04c4605be
300 | 58 | 94 | No | 290 | 800 | 0 | 2385 | 47c185ab-2d62-459a-9e30-4d15c50e7552
301 | 94 | 59 | No | 30 | 800 | 0 | 2545 | ff0cf09a-a802-4954-ab44-e95aa03f5fc4
302 | 59 | 99 | No | 290 | 800 | 0 | 2705 | 96df43e0-c952-4cb3-abed-0afd465a10e5
303 | 99 | 60 | No | 30 | 800 | 0 | 2865 | 825f97c2-d33e-4a1d-892a-a1754dbf1777
304 | 60 | 102 | No | 290 | 800 | 0 | 3025 | b22224eb-b087-4d2b-b53f-3504b05cff54
305 | 102 | 27 | No | 30 | 800 | 0 | 3185 | d76efbe1-9199-457e-a4cb-d7974af7529c
306 | 24 | 85 | No | 290 | 1200 | 0 | 1745 | 98af5816-83b6-4298-bfb5-059ef13aeae9
307 | 85 | 61 | No | 30 | 1200 | 0 | 1905 | 9c17f1b4-59f9-4618-81a7-b0bcab96e130
308 | 61 | 92 | No | 290 | 1200 | 0 | 2065 | f34794a5-edd2-4f88-bc66-ab3a8a07ecab
309 | 92 | 62 | No | 30 | 1200 | 0 | 2225 | 47dea794-2590-4281-877d-dfd954820068
310 | 62 | 93 | No | 290 | 1200 | 0 | 2385 | 8b0a0089-b03b-48ca-b0a1-2173bd405241
311 | 93 | 63 | No | 30 | 1200 | 0 | 2545 | e0b6ddf2-1900-427c-bbb4-4db8de8f0d8f
312 | 63 | 100 | No | 290 | 1200 | 0 | 2705 | fe7a642a-0249-49fd-b157-9ebb44415472
313 | 100 | 64 | No | 30 | 1200 | 0 | 2865 | 66615667-3b38-4f9e-9603-476b88f3e8fe
314 | 64 | 101 | No | 290 | 1200 | 0 | 3025 | dc10c23d-3c47-4556-9293-d1db0ccc06f1
315 | 101 | 28 | No | 30 | 1200 | 0 | 3185 | 9f0d1856-017f-484a-b363-07d534012417
316 | 49 | 154 | No | 20 | 10 | 0 | 1920 | a2905034-7b62-4a33-85d1-1bc457171940
317 | 154 | 187 | No | 360 | 200 | 0 | 1920 | b2a3cae1-d062-407c-aac4-e753901f6bba
318 | 187 | 53 | No | 20 | 390 | 0 | 1920 | 3e0de964-e695-45dd-ad31-cd6e4c35a41c
319 | 53 | 153 | No | 20 | 410 | 0 | 1920 | 33ab25f0-b56e-475a-8b71-320f8023e9ff
320 | 153 | 186 | No | 360 | 600 | 0 | 1920 | 2c608108-2e91-492a-ae28-248631c11713
321 | 186 | 57 | No | 20 | 790 | 0 | 1920 | 23f94a03-bead-4080-abd9-4ad31c8880ef
322 | 57 | 152 | No | 20 | 810 | 0 | 1920 | ed65c60a-db59-4fb0-94a1-3480199ede9d
323 | 152 | 185 | No | 360 | 1000 | 0 | 1920 | 887268fc-3c63-4f1d-aae4-85ab5cdbcf14
324 | 185 | 61 | No | 20 | 1190 | 0 | 1920 | f2f6d0bc-fbb8-4cef-a156-76961e3c7972
325 | 50 | 149 | No | 20 | 10 | 0 | 2240 | 3526c4b9-450f-4dcf-9cb7-8124ab8a7f47
326 | 149 | 190 | No | 360 | 200 | 0 | 2240 | ce43b255-c298-49c5-95f1-0d8a697d9e0f
327 | 190 | 54 | No | 20 | 390 | 0 | 2240 | e152c596-6ddc-4f04-ab9f-226edd8955f9
328 | 54 | 150 | No | 20 | 410 | 0 | 2240 | 9d3cd155-4275-4c05-bb87-56e9900686b6
329 | 150 | 189 | No | 360 | 600 | 0 | 2240 | a69d0911-72df-4940-85e7-932536494913
330 | 189 | 58 | No | 20 | 790 | 0 | 2240 | 396c1418-41fe-42ef-b8c0-97887f8d7445
331 | 58 | 151 | No | 20 | 810 | 0 | 2240 | c3a828ef-5582-402e-a930-e4337d2009ef
332 | 151 | 188 | No | 360 | 1000 | 0 | 2240 | b4387ffb-6a65-48f6-82fa-313945759013
333 | 188 | 62 | No | 20 | 1190 | 0 | 2240 | e08da1de-e435-412b-8d9a-0f3b8b92d3e2
334 | 51 | 148 | No | 20 | 10 | 0 | 2560 | a8806291-e5c2-4340-b2ad-5986523cf71f
335 | 148 | 193 | No | 360 | 200 | 0 | 2560 | 409bd2a7-20f7-41e1-b9f9-8074df695292
336 | 193 | 55 | No | 20 | 390 | 0 | 2560 | 29b19ed7-7f6f-4585-826c-e284807a6c92
337 | 55 | 147 | No | 20 | 410 | 0 | 2560 | d7f7e4ca-a2e4-4827-b57b-6d23b048f15b
338 | 147 | 192 | No | 360 | 600 | 0 | 2560 | 689c8e04-7d68-40e8-a673-0f5cb9eafdea
339 | 192 | 59 | No | 20 | 790 | 0 | 2560 | 3db24269-76f0-465e-b202-0a6ffa3df77b
340 | 59 | 146 | No | 20 | 810 | 0 | 2560 | 20edc3e0-f394-46f0-90b3-4c352dac2e45
341 | 146 | 191 | No | 360 | 1000 | 0 | 2560 | 32a0777c-456f-4108-b1bd-ce44e75a5061
342 | 191 | 63 | No | 20 | 1190 | 0 | 2560 | 3c22f319-cf63-46c6-b948-ce58f8f310d6
343 | 52 | 143 | No | 20 | 10 | 0 | 2880 | 9b17f17c-9fd2-4c37-9b95-4f7985b9fa46
344 | 143 | 196 | No | 360 | 200 | 0 | 2880 | 30f91645-9f4d-45f8-b95c-d3b8e21bff44
345 | 196 | 56 | No | 20 | 390 | 0 | 2880 | c6b57312-624e-4a77-8cea-7e50d67720f8
346 | 56 | 144 | No | 20 | 410 | 0 | 2880 | cdc0a542-5283-4e41-8b48-adbebfc1a4bc
347 | 144 | 195 | No | 360 | 600 | 0 | 2880 | 827ff400-cc28-4a4f-ad90-8a7e451b3b77
348 | 195 | 60 | No | 20 | 790 | 0 | 2880 | e6a588e4-bced-4b08-b644-bf2cca5e6bc9
349 | 60 | 145 | No | 20 | 810 | 0 | 2880 | 71c7c8dd-e070-4197-9e5e-2f50c947f416
350 | 145 | 194 | No | 360 | 1000 | 0 | 2880 | 0e36acf5-017b-4b4a-890a-9153e74cc214
351 | 194 | 64 | No | 20 | 1190 | 0 | 2880 | 1e0b32d4-b8c6-4b7a-9db8-428503ec3ed2
352 | 25 | 142 | No | 20 | 10 | 0 | 3200 | a16d6caa-8c4e-4558-aa58-5d0ead1bd252
353 | 142 | 199 | No | 360 | 200 | 0 | 3200 | 4b620b9b-8881-42a3-a50c-f058b58de6d2
354 | 199 | 26 | No | 20 | 390 | 0 | 3200 | 0a00ffe1-cd3c-4d9f-bbb7-31b1dc440f1d
355 | 26 | 141 | No | 20 | 410 | 0 | 3200 | 0c19e20e-bda9-450c-8d6d-082b60ee1f7a
356 | 141 | 198 | No | 360 | 600 | 0 | 3200 | 7bce0042-178b-4c8c-8395-a36c90c1a938
357 | 198 | 27 | No | 20 | 790 | 0 | 3200 | 65bee4d3-f96b-4821-b095-28f7d3202db1
358 | 27 | 140 | No | 20 | 810 | 0 | 3200 | 0b040098-3f17-48d2-8b21-edb595e155ee
359 | 140 | 197 | No | 360 | 1000 | 0 | 3200 | 1bf052b3-8447-4c3b-887d-0e2d7234480e
360 | 197 | 28 | No | 20 | 1190 | 0 | 3200 | 01f58fb9-1eaa-4349-90df-1977965aefef

## Frame Loads - Distributed
TABLE: Frame Loads - Distributed
Frame | LoadPat | CoordSys | Type | Dir | DistType | RelDistA | RelDistB | AbsDistA | AbsDistB | FOverLA | FOverLB | GUID
Text | Text | Text | Text | Text | Text | Unitless | Unitless | cm | cm | Kgf/cm | Kgf/cm | Text
106 | colSelfWeight | GLOBAL | Force | Gravity | RelDist | 0 | 1 | 0 | 284 | 0.0001 | 0.0001 | 754fbbbe-607a-43ac-bbae-2bf25112338a
107 | colSelfWeight | GLOBAL | Force | Gravity | RelDist | 0 | 1 | 0 | 36 | 0.0001 | 0.0001 | 916852de-b041-4716-a7ef-6db120082d7a
108 | colSelfWeight | GLOBAL | Force | Gravity | RelDist | 0 | 1 | 0 | 284 | 0.0001 | 0.0001 | 72c1fc3d-0811-4a27-8acb-48adda9b42a7
109 | colSelfWeight | GLOBAL | Force | Gravity | RelDist | 0 | 1 | 0 | 36 | 0.0001 | 0.0001 | bd99a26a-7bbd-4703-bc32-123cf4732e0b
110 | colSelfWeight | GLOBAL | Force | Gravity | RelDist | 0 | 1 | 0 | 284 | 0.0001 | 0.0001 | b650a2b4-df75-4f26-aa20-d78f3cd5fc2e
111 | colSelfWeight | GLOBAL | Force | Gravity | RelDist | 0 | 1 | 0 | 36 | 0.0001 | 0.0001 | 25032c1e-a8b1-40cb-92aa-6b7c63fb125a
112 | colSelfWeight | GLOBAL | Force | Gravity | RelDist | 0 | 1 | 0 | 284 | 0.0001 | 0.0001 | 8ca45229-3e29-4b9f-947a-766cee3ad29e
113 | colSelfWeight | GLOBAL | Force | Gravity | RelDist | 0 | 1 | 0 | 36 | 0.0001 | 0.0001 | 95cffe1a-5097-429c-9e79-66b9556469fa
114 | colSelfWeight | GLOBAL | Force | Gravity | RelDist | 0 | 1 | 0 | 284 | 0.0001 | 0.0001 | e3aa2e28-e081-438b-969c-c78a79fe2b46
115 | colSelfWeight | GLOBAL | Force | Gravity | RelDist | 0 | 1 | 0 | 36 | 0.0001 | 0.0001 | 344a3aa5-f6ff-4c13-b7bf-73bba5dc99a9
116 | colSelfWeight | GLOBAL | Force | Gravity | RelDist | 0 | 1 | 0 | 284 | 0.0001 | 0.0001 | 9aa67aac-a4fd-44fa-a8e4-94d2c8fba739
117 | colSelfWeight | GLOBAL | Force | Gravity | RelDist | 0 | 1 | 0 | 36 | 0.0001 | 0.0001 | ed339d81-306d-4c48-956e-ee203ff9645d
118 | colSelfWeight | GLOBAL | Force | Gravity | RelDist | 0 | 1 | 0 | 284 | 0.0001 | 0.0001 | 5345af65-052c-4771-993a-9d3222785bba
119 | colSelfWeight | GLOBAL | Force | Gravity | RelDist | 0 | 1 | 0 | 36 | 0.0001 | 0.0001 | 664c3e54-740b-43fa-9015-1c542d5cccee
120 | colSelfWeight | GLOBAL | Force | Gravity | RelDist | 0 | 1 | 0 | 284 | 0.0001 | 0.0001 | 43d01618-df69-4471-b1c4-a9269ba4d5ec
121 | colSelfWeight | GLOBAL | Force | Gravity | RelDist | 0 | 1 | 0 | 36 | 0.0001 | 0.0001 | 536b82f7-1543-4f6f-8dca-f99e224f9bfa
122 | colSelfWeight | GLOBAL | Force | Gravity | RelDist | 0 | 1 | 0 | 284 | 0.0001 | 0.0001 | c2e6725d-057f-4107-ae74-5d1a9f54411f
123 | colSelfWeight | GLOBAL | Force | Gravity | RelDist | 0 | 1 | 0 | 36 | 0.0001 | 0.0001 | 2cc14542-f968-4f6b-8021-2d0383d72294
124 | colSelfWeight | GLOBAL | Force | Gravity | RelDist | 0 | 1 | 0 | 284 | 0.0001 | 0.0001 | 09e90aef-b459-4981-b622-a8feef3507c0
125 | colSelfWeight | GLOBAL | Force | Gravity | RelDist | 0 | 1 | 0 | 36 | 0.0001 | 0.0001 | f7580e94-0581-4455-8531-f9ac6fc25098
126 | colSelfWeight | GLOBAL | Force | Gravity | RelDist | 0 | 1 | 0 | 284 | 0.0001 | 0.0001 | b32fa4f1-d53d-49e1-86a2-3312bdaf1214
127 | colSelfWeight | GLOBAL | Force | Gravity | RelDist | 0 | 1 | 0 | 36 | 0.0001 | 0.0001 | 1ea6a489-613e-496c-af0a-1c40d6af4635
128 | colSelfWeight | GLOBAL | Force | Gravity | RelDist | 0 | 1 | 0 | 284 | 0.0001 | 0.0001 | b971dc92-385c-4507-bf63-674b83194e22
129 | colSelfWeight | GLOBAL | Force | Gravity | RelDist | 0 | 1 | 0 | 36 | 0.0001 | 0.0001 | 0c1747e9-1bb5-4d77-99cb-81726e395930
130 | colSelfWeight | GLOBAL | Force | Gravity | RelDist | 0 | 1 | 0 | 284 | 0.0001 | 0.0001 | f870f2b1-6283-4eb3-bfb4-9dd0510edaa3
131 | colSelfWeight | GLOBAL | Force | Gravity | RelDist | 0 | 1 | 0 | 36 | 0.0001 | 0.0001 | b373a9f7-b753-404e-90f2-a4630c29b4c9
132 | colSelfWeight | GLOBAL | Force | Gravity | RelDist | 0 | 1 | 0 | 284 | 0.0001 | 0.0001 | d1affbe5-eeb3-4776-a2cf-d29f756a58e1
133 | colSelfWeight | GLOBAL | Force | Gravity | RelDist | 0 | 1 | 0 | 36 | 0.0001 | 0.0001 | 242062af-9fd8-4e6d-96d5-b12e325de2ba
134 | colSelfWeight | GLOBAL | Force | Gravity | RelDist | 0 | 1 | 0 | 284 | 0.0001 | 0.0001 | 02bf4a0d-e667-40a4-94a7-6e7b055988b3
135 | colSelfWeight | GLOBAL | Force | Gravity | RelDist | 0 | 1 | 0 | 36 | 0.0001 | 0.0001 | 11a4cb8b-fe62-4da2-95c4-9b6085f9e696
136 | colSelfWeight | GLOBAL | Force | Gravity | RelDist | 0 | 1 | 0 | 284 | 0.0001 | 0.0001 | 42f0b58d-d50d-49ce-8258-0ce57a97eda9
137 | colSelfWeight | GLOBAL | Force | Gravity | RelDist | 0 | 1 | 0 | 36 | 0.0001 | 0.0001 | 426a9478-75f6-4736-91c4-2b2ff13b50f6
138 | colSelfWeight | GLOBAL | Force | Gravity | RelDist | 0 | 1 | 0 | 284 | 0.0001 | 0.0001 | 25c2e173-3d5e-44b2-b8d3-a20400463de7
139 | colSelfWeight | GLOBAL | Force | Gravity | RelDist | 0 | 1 | 0 | 36 | 0.0001 | 0.0001 | 2fc59c03-ad7d-48b7-bf28-effbb89c5aeb
140 | colSelfWeight | GLOBAL | Force | Gravity | RelDist | 0 | 1 | 0 | 284 | 0.0001 | 0.0001 | 2ddf19af-cd81-444a-b850-efc7ce215b0d
141 | colSelfWeight | GLOBAL | Force | Gravity | RelDist | 0 | 1 | 0 | 36 | 0.0001 | 0.0001 | 126a03ad-942f-4604-9245-a92bf595fe85
142 | colSelfWeight | GLOBAL | Force | Gravity | RelDist | 0 | 1 | 0 | 284 | 0.0001 | 0.0001 | 80551759-788d-4d39-9511-c5aca6d29f12
143 | colSelfWeight | GLOBAL | Force | Gravity | RelDist | 0 | 1 | 0 | 36 | 0.0001 | 0.0001 | 6d8cde82-e7de-40ef-8897-c636704820f0
144 | colSelfWeight | GLOBAL | Force | Gravity | RelDist | 0 | 1 | 0 | 284 | 0.0001 | 0.0001 | 466a9073-c78d-4da6-9918-44f8ff9da09c
145 | colSelfWeight | GLOBAL | Force | Gravity | RelDist | 0 | 1 | 0 | 36 | 0.0001 | 0.0001 | 630d4578-fd8b-457e-8c78-b319ac6672d5
147 | DL | GLOBAL | Force | Gravity | RelDist | 0 | 1 | 0 | 350 | 10 | 10 | 592b8ebb-edad-4c1e-b836-29838d74a040
147 | LL | GLOBAL | Force | Gravity | RelDist | 0 | 1 | 0 | 350 | 4 | 4 | 967378ee-dec0-4645-b7c3-21d17cfe68e0
147 | beamSelfWeight | GLOBAL | Force | Gravity | RelDist | 0 | 1 | 0 | 350 | 0.0001 | 0.0001 | eaca9435-1b4b-4fef-9e84-0720370099e7
150 | DL | GLOBAL | Force | Gravity | RelDist | 0 | 1 | 0 | 350 | 10 | 10 | 344ba4c8-bdb1-403c-b208-5429e23d4423
150 | LL | GLOBAL | Force | Gravity | RelDist | 0 | 1 | 0 | 350 | 4 | 4 | 01810f44-11aa-440a-8e81-5b180c8d8a77
150 | beamSelfWeight | GLOBAL | Force | Gravity | RelDist | 0 | 1 | 0 | 350 | 0.0001 | 0.0001 | 4b2f2fe6-62b2-4158-a7b7-408541ae4fbd
153 | DL | GLOBAL | Force | Gravity | RelDist | 0 | 1 | 0 | 350 | 10 | 10 | 1f7d149b-3d55-407e-8916-074a0f7b32d9
153 | LL | GLOBAL | Force | Gravity | RelDist | 0 | 1 | 0 | 350 | 4 | 4 | c992d46c-7112-4656-b058-ca5eccba4307
153 | beamSelfWeight | GLOBAL | Force | Gravity | RelDist | 0 | 1 | 0 | 350 | 0.0001 | 0.0001 | 551686c0-ed94-4436-9d2a-bfcc3a1a4a57
156 | DL | GLOBAL | Force | Gravity | RelDist | 0 | 1 | 0 | 350 | 10 | 10 | 21f34ab6-c7b4-4b68-945f-f7ae59e64220
156 | LL | GLOBAL | Force | Gravity | RelDist | 0 | 1 | 0 | 350 | 4 | 4 | f7bb64f0-e784-4aa3-9989-4ed96d6886e0
156 | beamSelfWeight | GLOBAL | Force | Gravity | RelDist | 0 | 1 | 0 | 350 | 0.0001 | 0.0001 | 50345ff0-3f78-43be-b43c-610326b7fd2c
159 | DL | GLOBAL | Force | Gravity | RelDist | 0 | 1 | 0 | 350 | 10 | 10 | bef29d65-1c4b-4027-a300-44c38c237a1f
159 | LL | GLOBAL | Force | Gravity | RelDist | 0 | 1 | 0 | 350 | 4 | 4 | 58fbc9b4-6f12-497c-938b-febb3faa11de
159 | beamSelfWeight | GLOBAL | Force | Gravity | RelDist | 0 | 1 | 0 | 350 | 0.0001 | 0.0001 | cf13c89a-5d31-42f8-8a23-655fc52f1a86
162 | DL | GLOBAL | Force | Gravity | RelDist | 0 | 1 | 0 | 350 | 10 | 10 | 18d62a69-8f78-4607-94c3-fbab6c826b78
162 | LL | GLOBAL | Force | Gravity | RelDist | 0 | 1 | 0 | 350 | 4 | 4 | cbadfa95-d9c7-4c13-8e72-ba3437da81f3
162 | beamSelfWeight | GLOBAL | Force | Gravity | RelDist | 0 | 1 | 0 | 350 | 0.0001 | 0.0001 | 127c793f-e6e3-4c51-ad85-69f68fadd522
165 | DL | GLOBAL | Force | Gravity | RelDist | 0 | 1 | 0 | 350 | 10 | 10 | 86d52e0c-3484-4f88-aa4d-7e657e0fb49a
165 | LL | GLOBAL | Force | Gravity | RelDist | 0 | 1 | 0 | 350 | 4 | 4 | 7238468b-29f0-46dc-8ffb-afcc08f3a557
165 | beamSelfWeight | GLOBAL | Force | Gravity | RelDist | 0 | 1 | 0 | 350 | 0.0001 | 0.0001 | 0ec34d60-ba9a-4bf6-8096-05bb016dce92
168 | DL | GLOBAL | Force | Gravity | RelDist | 0 | 1 | 0 | 350 | 10 | 10 | 0b09ba11-a3ee-420c-92ff-61648593531c
168 | LL | GLOBAL | Force | Gravity | RelDist | 0 | 1 | 0 | 350 | 4 | 4 | 0e4403f3-3ea3-4e24-afa8-b22107bb48a2
168 | beamSelfWeight | GLOBAL | Force | Gravity | RelDist | 0 | 1 | 0 | 350 | 0.0001 | 0.0001 | ec2b798e-886d-41e6-822b-7c7f992cbf66
171 | DL | GLOBAL | Force | Gravity | RelDist | 0 | 1 | 0 | 350 | 10 | 10 | 453911bd-1638-4269-a9a4-bc096d4ae13c
171 | LL | GLOBAL | Force | Gravity | RelDist | 0 | 1 | 0 | 350 | 4 | 4 | 49326c11-0cbe-4292-ad7b-c4a87cdb768f
171 | beamSelfWeight | GLOBAL | Force | Gravity | RelDist | 0 | 1 | 0 | 350 | 0.0001 | 0.0001 | fcc80e94-d176-4399-ada9-13ef01515d9a
174 | DL | GLOBAL | Force | Gravity | RelDist | 0 | 1 | 0 | 350 | 10 | 10 | a44e314b-3afd-4606-bbe5-c9a2af499281
174 | LL | GLOBAL | Force | Gravity | RelDist | 0 | 1 | 0 | 350 | 4 | 4 | bc7709fa-ea42-44de-895d-830a62aa9a64
174 | beamSelfWeight | GLOBAL | Force | Gravity | RelDist | 0 | 1 | 0 | 350 | 0.0001 | 0.0001 | 56312279-73c3-4663-9fd9-2c8768affd8c
177 | DL | GLOBAL | Force | Gravity | RelDist | 0 | 1 | 0 | 350 | 10 | 10 | 48d32f30-85b0-49e1-b829-e357c0b78139
177 | LL | GLOBAL | Force | Gravity | RelDist | 0 | 1 | 0 | 350 | 4 | 4 | 2132748b-e401-43e4-80f4-45d40b0b07f4
177 | beamSelfWeight | GLOBAL | Force | Gravity | RelDist | 0 | 1 | 0 | 350 | 0.0001 | 0.0001 | dcc96aef-ac3e-441c-a439-06df07bdb8ec
180 | DL | GLOBAL | Force | Gravity | RelDist | 0 | 1 | 0 | 350 | 10 | 10 | 3af6d0d7-7cdb-4a65-abb6-f25238284d1c
180 | LL | GLOBAL | Force | Gravity | RelDist | 0 | 1 | 0 | 350 | 4 | 4 | 7bac2cc7-e5a1-4f03-8c3e-004ac6a7cf25
180 | beamSelfWeight | GLOBAL | Force | Gravity | RelDist | 0 | 1 | 0 | 350 | 0.0001 | 0.0001 | fe64783f-d0ab-4879-b766-7c3a2ede8d98
183 | DL | GLOBAL | Force | Gravity | RelDist | 0 | 1 | 0 | 350 | 10 | 10 | f6f9d4b5-bacb-470a-ab34-b829029e2a71
183 | LL | GLOBAL | Force | Gravity | RelDist | 0 | 1 | 0 | 350 | 4 | 4 | 1bd2e6e5-1520-49a8-92ad-de2f356bb688
183 | beamSelfWeight | GLOBAL | Force | Gravity | RelDist | 0 | 1 | 0 | 350 | 0.0001 | 0.0001 | 5d9420e1-43b3-43af-9292-56aa10dfa9cd
186 | DL | GLOBAL | Force | Gravity | RelDist | 0 | 1 | 0 | 350 | 10 | 10 | d43fb688-533c-4e39-a5a0-0b9ace5348b5
186 | LL | GLOBAL | Force | Gravity | RelDist | 0 | 1 | 0 | 350 | 4 | 4 | 20e8b856-31c7-4ab4-8086-d74c3585ba43
186 | beamSelfWeight | GLOBAL | Force | Gravity | RelDist | 0 | 1 | 0 | 350 | 0.0001 | 0.0001 | 280e07da-1ba6-493c-b1fc-5ff0c9790a58
189 | DL | GLOBAL | Force | Gravity | RelDist | 0 | 1 | 0 | 350 | 10 | 10 | 6766b29f-44ee-4288-8986-6d7379567614
189 | LL | GLOBAL | Force | Gravity | RelDist | 0 | 1 | 0 | 350 | 4 | 4 | a483e79b-941f-4b65-ad17-1c3601aa98c2
189 | beamSelfWeight | GLOBAL | Force | Gravity | RelDist | 0 | 1 | 0 | 350 | 0.0001 | 0.0001 | 527cdfb8-5068-4d4e-8ae8-0241420cd498
191 | colSelfWeight | GLOBAL | Force | Gravity | RelDist | 0 | 1 | 0 | 296 | 0.0001 | 0.0001 | 0c08ba85-6bc8-4cab-8ed5-4613c1ad9e79
192 | colSelfWeight | GLOBAL | Force | Gravity | RelDist | 0 | 1 | 0 | 24 | 0.0001 | 0.0001 | 41de3064-2821-41f3-b32b-5c60d21bf01b
193 | colSelfWeight | GLOBAL | Force | Gravity | RelDist | 0 | 1 | 0 | 296 | 0.0001 | 0.0001 | 83039fd0-c5cf-4dc4-a53f-ade40e610cdb
194 | colSelfWeight | GLOBAL | Force | Gravity | RelDist | 0 | 1 | 0 | 24 | 0.0001 | 0.0001 | 9106b69c-8c40-4034-9467-0368f3114af3
195 | colSelfWeight | GLOBAL | Force | Gravity | RelDist | 0 | 1 | 0 | 296 | 0.0001 | 0.0001 | 6b4c5dc4-6c54-4a03-9a2a-9e5df43cfc2e
196 | colSelfWeight | GLOBAL | Force | Gravity | RelDist | 0 | 1 | 0 | 24 | 0.0001 | 0.0001 | 69d94015-a431-45fd-8a96-8912ce929752
197 | colSelfWeight | GLOBAL | Force | Gravity | RelDist | 0 | 1 | 0 | 300 | 0.0001 | 0.0001 | 0d323ab5-15b7-4905-a508-7323a2156188
198 | colSelfWeight | GLOBAL | Force | Gravity | RelDist | 0 | 1 | 0 | 20 | 0.0001 | 0.0001 | bb0f4452-7877-4730-bf71-2a62ae04f693
199 | colSelfWeight | GLOBAL | Force | Gravity | RelDist | 0 | 1 | 0 | 300 | 0.0001 | 0.0001 | ee897e71-8b1e-46fc-a9cb-024c5f183ed9
200 | colSelfWeight | GLOBAL | Force | Gravity | RelDist | 0 | 1 | 0 | 20 | 0.0001 | 0.0001 | f87b5afe-7874-4423-82c9-3e12335d4fcc
201 | colSelfWeight | GLOBAL | Force | Gravity | RelDist | 0 | 1 | 0 | 296 | 0.0001 | 0.0001 | a1de2836-3795-4592-9b2f-534779109653
202 | colSelfWeight | GLOBAL | Force | Gravity | RelDist | 0 | 1 | 0 | 24 | 0.0001 | 0.0001 | b738bd38-3139-48f3-9503-4eeacbe0e9a8
203 | colSelfWeight | GLOBAL | Force | Gravity | RelDist | 0 | 1 | 0 | 296 | 0.0001 | 0.0001 | 5053ae02-5a38-456d-970a-63eeb91e576f
204 | colSelfWeight | GLOBAL | Force | Gravity | RelDist | 0 | 1 | 0 | 24 | 0.0001 | 0.0001 | 5d048f91-3656-4617-9596-d426f00e0fa3
205 | colSelfWeight | GLOBAL | Force | Gravity | RelDist | 0 | 1 | 0 | 296 | 0.0001 | 0.0001 | d4b2e64f-e925-4793-a402-6c72fb801538
206 | colSelfWeight | GLOBAL | Force | Gravity | RelDist | 0 | 1 | 0 | 24 | 0.0001 | 0.0001 | aa76f8ca-296b-46aa-b290-45cf70ea0d48
207 | colSelfWeight | GLOBAL | Force | Gravity | RelDist | 0 | 1 | 0 | 300 | 0.0001 | 0.0001 | 47643425-c1f9-41b7-a0e5-fc79f1309391
208 | colSelfWeight | GLOBAL | Force | Gravity | RelDist | 0 | 1 | 0 | 20 | 0.0001 | 0.0001 | 2e9bc7af-0e9d-44d0-8e23-264559e5bd7b
209 | colSelfWeight | GLOBAL | Force | Gravity | RelDist | 0 | 1 | 0 | 300 | 0.0001 | 0.0001 | 4d1e7257-82c3-467c-ae6a-c75a0c47acda
210 | colSelfWeight | GLOBAL | Force | Gravity | RelDist | 0 | 1 | 0 | 20 | 0.0001 | 0.0001 | 1fa6327d-ead7-4fa2-ae91-162393da7706
211 | colSelfWeight | GLOBAL | Force | Gravity | RelDist | 0 | 1 | 0 | 296 | 0.0001 | 0.0001 | 45c8a1d2-d7ca-44aa-b0c2-30fe16f5dd07
212 | colSelfWeight | GLOBAL | Force | Gravity | RelDist | 0 | 1 | 0 | 24 | 0.0001 | 0.0001 | f820aaec-6b4e-4aea-9a60-c28e8c73b507
213 | colSelfWeight | GLOBAL | Force | Gravity | RelDist | 0 | 1 | 0 | 296 | 0.0001 | 0.0001 | faa5a0d3-e7ff-4ee6-a94d-5f8c8f820657
214 | colSelfWeight | GLOBAL | Force | Gravity | RelDist | 0 | 1 | 0 | 24 | 0.0001 | 0.0001 | ed441aba-e95e-463f-a7b5-d795d3f2da16
215 | colSelfWeight | GLOBAL | Force | Gravity | RelDist | 0 | 1 | 0 | 296 | 0.0001 | 0.0001 | 82a31270-f6d0-44fe-843e-44b9df82c821
216 | colSelfWeight | GLOBAL | Force | Gravity | RelDist | 0 | 1 | 0 | 24 | 0.0001 | 0.0001 | 7b090539-befe-473d-b2fd-0b9aaec4b2be
217 | colSelfWeight | GLOBAL | Force | Gravity | RelDist | 0 | 1 | 0 | 300 | 0.0001 | 0.0001 | 66981e0a-e2d7-4b53-8702-dd4e374337ac
218 | colSelfWeight | GLOBAL | Force | Gravity | RelDist | 0 | 1 | 0 | 20 | 0.0001 | 0.0001 | 180cf3d0-08d0-4e46-9d39-85e6b613c588
219 | colSelfWeight | GLOBAL | Force | Gravity | RelDist | 0 | 1 | 0 | 300 | 0.0001 | 0.0001 | b96bc55e-0c99-4756-b04b-9e9746209de0
220 | colSelfWeight | GLOBAL | Force | Gravity | RelDist | 0 | 1 | 0 | 20 | 0.0001 | 0.0001 | e0db8d4c-7166-4c28-bfd3-5d9f9a3a2397
221 | colSelfWeight | GLOBAL | Force | Gravity | RelDist | 0 | 1 | 0 | 296 | 0.0001 | 0.0001 | d5878dbf-5956-46eb-8148-ad1b0b590f02
222 | colSelfWeight | GLOBAL | Force | Gravity | RelDist | 0 | 1 | 0 | 24 | 0.0001 | 0.0001 | 0818f5e7-61c9-4e90-bb09-3e49284f5615
223 | colSelfWeight | GLOBAL | Force | Gravity | RelDist | 0 | 1 | 0 | 296 | 0.0001 | 0.0001 | 0ef702c4-e168-4dba-904a-6c6c310e773d
224 | colSelfWeight | GLOBAL | Force | Gravity | RelDist | 0 | 1 | 0 | 24 | 0.0001 | 0.0001 | d62f8607-bdc8-4f4b-b6e3-947ea963d180
225 | colSelfWeight | GLOBAL | Force | Gravity | RelDist | 0 | 1 | 0 | 296 | 0.0001 | 0.0001 | a3e63a12-676d-463e-a50a-9ca45c64bc76
226 | colSelfWeight | GLOBAL | Force | Gravity | RelDist | 0 | 1 | 0 | 24 | 0.0001 | 0.0001 | 68bcbce3-5e36-420d-a7b0-4a14b4d6b24d
227 | colSelfWeight | GLOBAL | Force | Gravity | RelDist | 0 | 1 | 0 | 300 | 0.0001 | 0.0001 | 786d1bb3-71a1-4993-8eff-97aab1311da0
228 | colSelfWeight | GLOBAL | Force | Gravity | RelDist | 0 | 1 | 0 | 20 | 0.0001 | 0.0001 | 516e8ecd-7162-4fc2-b39c-88450b17919b
229 | colSelfWeight | GLOBAL | Force | Gravity | RelDist | 0 | 1 | 0 | 300 | 0.0001 | 0.0001 | 31eb2e59-db93-41d8-89f9-0cac36df9c76
230 | colSelfWeight | GLOBAL | Force | Gravity | RelDist | 0 | 1 | 0 | 20 | 0.0001 | 0.0001 | d3219fb7-7533-4fc0-bc6d-9cfe1d1a0ec0
232 | DL | GLOBAL | Force | Gravity | RelDist | 0 | 1 | 0 | 370 | 10 | 10 | 592b8ebb-edad-4c1e-b836-29838d74a040
232 | LL | GLOBAL | Force | Gravity | RelDist | 0 | 1 | 0 | 370 | 4 | 4 | 967378ee-dec0-4645-b7c3-21d17cfe68e0
232 | beamSelfWeight | GLOBAL | Force | Gravity | RelDist | 0 | 1 | 0 | 370 | 0.0001 | 0.0001 | bd7479aa-a44a-4c80-beb1-4856ca8a647b
235 | DL | GLOBAL | Force | Gravity | RelDist | 0 | 1 | 0 | 370 | 10 | 10 | 344ba4c8-bdb1-403c-b208-5429e23d4423
235 | LL | GLOBAL | Force | Gravity | RelDist | 0 | 1 | 0 | 370 | 4 | 4 | 01810f44-11aa-440a-8e81-5b180c8d8a77
235 | beamSelfWeight | GLOBAL | Force | Gravity | RelDist | 0 | 1 | 0 | 370 | 0.0001 | 0.0001 | 818edef2-6aee-4d46-a3f3-b6e38b90e8e7
238 | DL | GLOBAL | Force | Gravity | RelDist | 0 | 1 | 0 | 370 | 10 | 10 | 1f7d149b-3d55-407e-8916-074a0f7b32d9
238 | LL | GLOBAL | Force | Gravity | RelDist | 0 | 1 | 0 | 370 | 4 | 4 | c992d46c-7112-4656-b058-ca5eccba4307
238 | beamSelfWeight | GLOBAL | Force | Gravity | RelDist | 0 | 1 | 0 | 370 | 0.0001 | 0.0001 | 78dccb69-1f16-4b2e-8b47-e21c2dfc09dd
241 | DL | GLOBAL | Force | Gravity | RelDist | 0 | 1 | 0 | 370 | 10 | 10 | 21f34ab6-c7b4-4b68-945f-f7ae59e64220
241 | LL | GLOBAL | Force | Gravity | RelDist | 0 | 1 | 0 | 370 | 4 | 4 | f7bb64f0-e784-4aa3-9989-4ed96d6886e0
241 | beamSelfWeight | GLOBAL | Force | Gravity | RelDist | 0 | 1 | 0 | 370 | 0.0001 | 0.0001 | 11e9bd5e-9133-4e90-addd-0eb9f07eba08
244 | DL | GLOBAL | Force | Gravity | RelDist | 0 | 1 | 0 | 370 | 10 | 10 | bef29d65-1c4b-4027-a300-44c38c237a1f
244 | LL | GLOBAL | Force | Gravity | RelDist | 0 | 1 | 0 | 370 | 4 | 4 | 58fbc9b4-6f12-497c-938b-febb3faa11de
244 | beamSelfWeight | GLOBAL | Force | Gravity | RelDist | 0 | 1 | 0 | 370 | 0.0001 | 0.0001 | a4513063-14f1-42c2-924f-7ece45838260
247 | DL | GLOBAL | Force | Gravity | RelDist | 0 | 1 | 0 | 370 | 10 | 10 | 18d62a69-8f78-4607-94c3-fbab6c826b78
247 | LL | GLOBAL | Force | Gravity | RelDist | 0 | 1 | 0 | 370 | 4 | 4 | cbadfa95-d9c7-4c13-8e72-ba3437da81f3
247 | beamSelfWeight | GLOBAL | Force | Gravity | RelDist | 0 | 1 | 0 | 370 | 0.0001 | 0.0001 | 8d9887ed-64ff-48ae-9004-eeb822fc3a58
250 | DL | GLOBAL | Force | Gravity | RelDist | 0 | 1 | 0 | 370 | 10 | 10 | 86d52e0c-3484-4f88-aa4d-7e657e0fb49a
250 | LL | GLOBAL | Force | Gravity | RelDist | 0 | 1 | 0 | 370 | 4 | 4 | 7238468b-29f0-46dc-8ffb-afcc08f3a557
250 | beamSelfWeight | GLOBAL | Force | Gravity | RelDist | 0 | 1 | 0 | 370 | 0.0001 | 0.0001 | 50eb6255-ec51-4704-a47a-c377b9815114
253 | DL | GLOBAL | Force | Gravity | RelDist | 0 | 1 | 0 | 370 | 10 | 10 | 0b09ba11-a3ee-420c-92ff-61648593531c
253 | LL | GLOBAL | Force | Gravity | RelDist | 0 | 1 | 0 | 370 | 4 | 4 | 0e4403f3-3ea3-4e24-afa8-b22107bb48a2
253 | beamSelfWeight | GLOBAL | Force | Gravity | RelDist | 0 | 1 | 0 | 370 | 0.0001 | 0.0001 | fb97578c-c8d5-4fed-a5c3-c37f46cd83a7
256 | DL | GLOBAL | Force | Gravity | RelDist | 0 | 1 | 0 | 370 | 10 | 10 | 453911bd-1638-4269-a9a4-bc096d4ae13c
256 | LL | GLOBAL | Force | Gravity | RelDist | 0 | 1 | 0 | 370 | 4 | 4 | 49326c11-0cbe-4292-ad7b-c4a87cdb768f
256 | beamSelfWeight | GLOBAL | Force | Gravity | RelDist | 0 | 1 | 0 | 370 | 0.0001 | 0.0001 | 751fe4e4-1877-418a-aa4b-2397e0b94a75
259 | DL | GLOBAL | Force | Gravity | RelDist | 0 | 1 | 0 | 380 | 10 | 10 | a44e314b-3afd-4606-bbe5-c9a2af499281
259 | LL | GLOBAL | Force | Gravity | RelDist | 0 | 1 | 0 | 380 | 4 | 4 | bc7709fa-ea42-44de-895d-830a62aa9a64
259 | beamSelfWeight | GLOBAL | Force | Gravity | RelDist | 0 | 1 | 0 | 380 | 0.0001 | 0.0001 | 90cd9076-e588-41a5-87d5-2fa14e625f19
262 | DL | GLOBAL | Force | Gravity | RelDist | 0 | 1 | 0 | 380 | 10 | 10 | 48d32f30-85b0-49e1-b829-e357c0b78139
262 | LL | GLOBAL | Force | Gravity | RelDist | 0 | 1 | 0 | 380 | 4 | 4 | 2132748b-e401-43e4-80f4-45d40b0b07f4
262 | beamSelfWeight | GLOBAL | Force | Gravity | RelDist | 0 | 1 | 0 | 380 | 0.0001 | 0.0001 | 584a0bbc-d18c-4eb0-90fd-7c6f98474410
265 | DL | GLOBAL | Force | Gravity | RelDist | 0 | 1 | 0 | 380 | 10 | 10 | 3af6d0d7-7cdb-4a65-abb6-f25238284d1c
265 | LL | GLOBAL | Force | Gravity | RelDist | 0 | 1 | 0 | 380 | 4 | 4 | 7bac2cc7-e5a1-4f03-8c3e-004ac6a7cf25
265 | beamSelfWeight | GLOBAL | Force | Gravity | RelDist | 0 | 1 | 0 | 380 | 0.0001 | 0.0001 | 191653a0-d52b-4a2b-97ab-673a13c699e4
268 | DL | GLOBAL | Force | Gravity | RelDist | 0 | 1 | 0 | 380 | 10 | 10 | f6f9d4b5-bacb-470a-ab34-b829029e2a71
268 | LL | GLOBAL | Force | Gravity | RelDist | 0 | 1 | 0 | 380 | 4 | 4 | 1bd2e6e5-1520-49a8-92ad-de2f356bb688
268 | beamSelfWeight | GLOBAL | Force | Gravity | RelDist | 0 | 1 | 0 | 380 | 0.0001 | 0.0001 | 779a5da3-25af-4628-8a28-7d13603f99be
271 | DL | GLOBAL | Force | Gravity | RelDist | 0 | 1 | 0 | 380 | 10 | 10 | d43fb688-533c-4e39-a5a0-0b9ace5348b5
271 | LL | GLOBAL | Force | Gravity | RelDist | 0 | 1 | 0 | 380 | 4 | 4 | 20e8b856-31c7-4ab4-8086-d74c3585ba43
271 | beamSelfWeight | GLOBAL | Force | Gravity | RelDist | 0 | 1 | 0 | 380 | 0.0001 | 0.0001 | 9ea79d93-d0f1-454c-8778-729e799f9b4f
274 | DL | GLOBAL | Force | Gravity | RelDist | 0 | 1 | 0 | 380 | 10 | 10 | 6766b29f-44ee-4288-8986-6d7379567614
274 | LL | GLOBAL | Force | Gravity | RelDist | 0 | 1 | 0 | 380 | 4 | 4 | a483e79b-941f-4b65-ad17-1c3601aa98c2
274 | beamSelfWeight | GLOBAL | Force | Gravity | RelDist | 0 | 1 | 0 | 380 | 0.0001 | 0.0001 | 0dd9c12d-93ab-4d74-b754-e9fc34ae1db2
276 | colSelfWeight | GLOBAL | Force | Gravity | RelDist | 0 | 1 | 0 | 290 | 0.0001 | 0.0001 | 9f70ad5f-6478-4ac0-b67b-59961399dd92
277 | colSelfWeight | GLOBAL | Force | Gravity | RelDist | 0 | 1 | 0 | 30 | 0.0001 | 0.0001 | f9beb5d8-7aae-42c4-aa68-db00c85f5a43
278 | colSelfWeight | GLOBAL | Force | Gravity | RelDist | 0 | 1 | 0 | 290 | 0.0001 | 0.0001 | 5056b152-d3a5-4ce0-973c-c5810b815542
279 | colSelfWeight | GLOBAL | Force | Gravity | RelDist | 0 | 1 | 0 | 30 | 0.0001 | 0.0001 | 8df2d763-d4d1-4eec-aa51-094ab50762ac
280 | colSelfWeight | GLOBAL | Force | Gravity | RelDist | 0 | 1 | 0 | 290 | 0.0001 | 0.0001 | 2dff73a3-8674-44df-928f-4f8d507d340b
281 | colSelfWeight | GLOBAL | Force | Gravity | RelDist | 0 | 1 | 0 | 30 | 0.0001 | 0.0001 | e1a3231a-02b6-4f31-bd0f-2b16777f4f9c
282 | colSelfWeight | GLOBAL | Force | Gravity | RelDist | 0 | 1 | 0 | 290 | 0.0001 | 0.0001 | f3c0e353-b71c-4de7-8911-b7d94daedfcc
283 | colSelfWeight | GLOBAL | Force | Gravity | RelDist | 0 | 1 | 0 | 30 | 0.0001 | 0.0001 | 275172d4-bd0c-4e2e-ad08-fe74ba1e0192
284 | colSelfWeight | GLOBAL | Force | Gravity | RelDist | 0 | 1 | 0 | 290 | 0.0001 | 0.0001 | be60c6ed-ba48-436e-b2bc-58dc50542012
285 | colSelfWeight | GLOBAL | Force | Gravity | RelDist | 0 | 1 | 0 | 30 | 0.0001 | 0.0001 | 2007969e-a596-44bd-9a60-c69366842abc
286 | colSelfWeight | GLOBAL | Force | Gravity | RelDist | 0 | 1 | 0 | 290 | 0.0001 | 0.0001 | 09798420-eb18-44ef-b046-ac9072f5e983
287 | colSelfWeight | GLOBAL | Force | Gravity | RelDist | 0 | 1 | 0 | 30 | 0.0001 | 0.0001 | 7365f744-3419-427b-b875-f8498f3c81f9
288 | colSelfWeight | GLOBAL | Force | Gravity | RelDist | 0 | 1 | 0 | 290 | 0.0001 | 0.0001 | 07a70f25-e6d9-4463-aeea-76ffab319a1b
289 | colSelfWeight | GLOBAL | Force | Gravity | RelDist | 0 | 1 | 0 | 30 | 0.0001 | 0.0001 | 03eecc1b-0e0e-4e8b-b6c2-bbdd5d6a9d37
290 | colSelfWeight | GLOBAL | Force | Gravity | RelDist | 0 | 1 | 0 | 290 | 0.0001 | 0.0001 | c016d33d-c619-459c-903d-4855d2bc3073
291 | colSelfWeight | GLOBAL | Force | Gravity | RelDist | 0 | 1 | 0 | 30 | 0.0001 | 0.0001 | d000180e-2b2f-4348-8054-b6ab9b8383f2
292 | colSelfWeight | GLOBAL | Force | Gravity | RelDist | 0 | 1 | 0 | 290 | 0.0001 | 0.0001 | c4273a5d-1cc4-4349-9ac7-2b2dfb3f24a0
293 | colSelfWeight | GLOBAL | Force | Gravity | RelDist | 0 | 1 | 0 | 30 | 0.0001 | 0.0001 | 89b04f48-157e-4504-9d7a-d9e94b1f9600
294 | colSelfWeight | GLOBAL | Force | Gravity | RelDist | 0 | 1 | 0 | 290 | 0.0001 | 0.0001 | 048510ef-c48f-4b22-96b6-fdcd53fe22d7
295 | colSelfWeight | GLOBAL | Force | Gravity | RelDist | 0 | 1 | 0 | 30 | 0.0001 | 0.0001 | 06a13452-7c1c-417a-981e-c48b32ca1642
296 | colSelfWeight | GLOBAL | Force | Gravity | RelDist | 0 | 1 | 0 | 290 | 0.0001 | 0.0001 | eb42a40f-e48a-43c8-b4fa-8c0d131ce825
297 | colSelfWeight | GLOBAL | Force | Gravity | RelDist | 0 | 1 | 0 | 30 | 0.0001 | 0.0001 | 06a0ed95-47d0-4bfd-abaa-ee51fe888694
298 | colSelfWeight | GLOBAL | Force | Gravity | RelDist | 0 | 1 | 0 | 290 | 0.0001 | 0.0001 | 0f8d8436-c1f5-47f0-8a21-4ca47e60568b
299 | colSelfWeight | GLOBAL | Force | Gravity | RelDist | 0 | 1 | 0 | 30 | 0.0001 | 0.0001 | bfc7dbd7-8870-4c3a-8eb9-a3231534169f
300 | colSelfWeight | GLOBAL | Force | Gravity | RelDist | 0 | 1 | 0 | 290 | 0.0001 | 0.0001 | ee048405-6ad9-4ee8-9038-fc356f748ba2
301 | colSelfWeight | GLOBAL | Force | Gravity | RelDist | 0 | 1 | 0 | 30 | 0.0001 | 0.0001 | b352cb3b-f935-46ff-b0d6-4589b6cfcd78
302 | colSelfWeight | GLOBAL | Force | Gravity | RelDist | 0 | 1 | 0 | 290 | 0.0001 | 0.0001 | 74f9a4ab-6c5a-46bc-b4d4-3c6d449a396d
303 | colSelfWeight | GLOBAL | Force | Gravity | RelDist | 0 | 1 | 0 | 30 | 0.0001 | 0.0001 | e0919860-1bae-42a2-8517-2112d2010faf
304 | colSelfWeight | GLOBAL | Force | Gravity | RelDist | 0 | 1 | 0 | 290 | 0.0001 | 0.0001 | e3ad39bc-30a0-44da-a10e-f93717984b0c
305 | colSelfWeight | GLOBAL | Force | Gravity | RelDist | 0 | 1 | 0 | 30 | 0.0001 | 0.0001 | ff91a235-49cb-45c6-92b4-f7216b30b12f
306 | colSelfWeight | GLOBAL | Force | Gravity | RelDist | 0 | 1 | 0 | 290 | 0.0001 | 0.0001 | 0400b2ac-9ffc-4302-8509-b22fe0045976
307 | colSelfWeight | GLOBAL | Force | Gravity | RelDist | 0 | 1 | 0 | 30 | 0.0001 | 0.0001 | 341ce33e-2b9e-4b24-ae76-f41e3dfbe9b6
308 | colSelfWeight | GLOBAL | Force | Gravity | RelDist | 0 | 1 | 0 | 290 | 0.0001 | 0.0001 | fbf5ae69-03a8-41ec-af4a-87472594bb73
309 | colSelfWeight | GLOBAL | Force | Gravity | RelDist | 0 | 1 | 0 | 30 | 0.0001 | 0.0001 | c8963b5b-5614-45bf-a097-d8afd27a0d16
310 | colSelfWeight | GLOBAL | Force | Gravity | RelDist | 0 | 1 | 0 | 290 | 0.0001 | 0.0001 | bab1613d-c1a2-4456-b2b3-76bf5b2f41ee
311 | colSelfWeight | GLOBAL | Force | Gravity | RelDist | 0 | 1 | 0 | 30 | 0.0001 | 0.0001 | f0484800-fff9-4a9a-95f4-6f1c79ba4760
312 | colSelfWeight | GLOBAL | Force | Gravity | RelDist | 0 | 1 | 0 | 290 | 0.0001 | 0.0001 | 0f5471d5-e7a5-48af-8cca-bf0b8c874068
313 | colSelfWeight | GLOBAL | Force | Gravity | RelDist | 0 | 1 | 0 | 30 | 0.0001 | 0.0001 | 833bf63d-7453-4f1a-9ac4-bf08864afbd8
314 | colSelfWeight | GLOBAL | Force | Gravity | RelDist | 0 | 1 | 0 | 290 | 0.0001 | 0.0001 | 43cdbdd6-51a0-4b8f-bcfc-cea39125baa1
315 | colSelfWeight | GLOBAL | Force | Gravity | RelDist | 0 | 1 | 0 | 30 | 0.0001 | 0.0001 | 0db00b79-0806-4c92-ac6e-31b7bd3e4bc3
317 | DL | GLOBAL | Force | Gravity | RelDist | 0 | 1 | 0 | 360 | 10 | 10 | 592b8ebb-edad-4c1e-b836-29838d74a040
317 | LL | GLOBAL | Force | Gravity | RelDist | 0 | 1 | 0 | 360 | 4 | 4 | 967378ee-dec0-4645-b7c3-21d17cfe68e0
317 | beamSelfWeight | GLOBAL | Force | Gravity | RelDist | 0 | 1 | 0 | 360 | 0.0001 | 0.0001 | 997ee479-1814-4d3a-a0ed-c6e17c2177f2
320 | DL | GLOBAL | Force | Gravity | RelDist | 0 | 1 | 0 | 360 | 10 | 10 | 344ba4c8-bdb1-403c-b208-5429e23d4423
320 | LL | GLOBAL | Force | Gravity | RelDist | 0 | 1 | 0 | 360 | 4 | 4 | 01810f44-11aa-440a-8e81-5b180c8d8a77
320 | beamSelfWeight | GLOBAL | Force | Gravity | RelDist | 0 | 1 | 0 | 360 | 0.0001 | 0.0001 | aab00229-8b9b-45ef-8b8f-fd2dea754cb3
323 | DL | GLOBAL | Force | Gravity | RelDist | 0 | 1 | 0 | 360 | 10 | 10 | 1f7d149b-3d55-407e-8916-074a0f7b32d9
323 | LL | GLOBAL | Force | Gravity | RelDist | 0 | 1 | 0 | 360 | 4 | 4 | c992d46c-7112-4656-b058-ca5eccba4307
323 | beamSelfWeight | GLOBAL | Force | Gravity | RelDist | 0 | 1 | 0 | 360 | 0.0001 | 0.0001 | aca07cd7-9ad8-4fd4-8a2c-c0e90024dbf8
326 | DL | GLOBAL | Force | Gravity | RelDist | 0 | 1 | 0 | 360 | 10 | 10 | 21f34ab6-c7b4-4b68-945f-f7ae59e64220
326 | LL | GLOBAL | Force | Gravity | RelDist | 0 | 1 | 0 | 360 | 4 | 4 | f7bb64f0-e784-4aa3-9989-4ed96d6886e0
326 | beamSelfWeight | GLOBAL | Force | Gravity | RelDist | 0 | 1 | 0 | 360 | 0.0001 | 0.0001 | 9e0351a1-b509-4914-ac11-8784c1918601
329 | DL | GLOBAL | Force | Gravity | RelDist | 0 | 1 | 0 | 360 | 10 | 10 | bef29d65-1c4b-4027-a300-44c38c237a1f
329 | LL | GLOBAL | Force | Gravity | RelDist | 0 | 1 | 0 | 360 | 4 | 4 | 58fbc9b4-6f12-497c-938b-febb3faa11de
329 | beamSelfWeight | GLOBAL | Force | Gravity | RelDist | 0 | 1 | 0 | 360 | 0.0001 | 0.0001 | 5862d390-8e36-4a34-bfa0-89d21f1f9c22
332 | DL | GLOBAL | Force | Gravity | RelDist | 0 | 1 | 0 | 360 | 10 | 10 | 18d62a69-8f78-4607-94c3-fbab6c826b78
332 | LL | GLOBAL | Force | Gravity | RelDist | 0 | 1 | 0 | 360 | 4 | 4 | cbadfa95-d9c7-4c13-8e72-ba3437da81f3
332 | beamSelfWeight | GLOBAL | Force | Gravity | RelDist | 0 | 1 | 0 | 360 | 0.0001 | 0.0001 | 452bfd9a-25e4-40e8-89b0-483addb5b96a
335 | DL | GLOBAL | Force | Gravity | RelDist | 0 | 1 | 0 | 360 | 10 | 10 | 86d52e0c-3484-4f88-aa4d-7e657e0fb49a
335 | LL | GLOBAL | Force | Gravity | RelDist | 0 | 1 | 0 | 360 | 4 | 4 | 7238468b-29f0-46dc-8ffb-afcc08f3a557
335 | beamSelfWeight | GLOBAL | Force | Gravity | RelDist | 0 | 1 | 0 | 360 | 0.0001 | 0.0001 | 47e8dd2e-8753-49a8-80ac-cde83b5f1a9b
338 | DL | GLOBAL | Force | Gravity | RelDist | 0 | 1 | 0 | 360 | 10 | 10 | 0b09ba11-a3ee-420c-92ff-61648593531c
338 | LL | GLOBAL | Force | Gravity | RelDist | 0 | 1 | 0 | 360 | 4 | 4 | 0e4403f3-3ea3-4e24-afa8-b22107bb48a2
338 | beamSelfWeight | GLOBAL | Force | Gravity | RelDist | 0 | 1 | 0 | 360 | 0.0001 | 0.0001 | 31cf6b3f-88d4-444c-ab76-34d0297eb6a4
341 | DL | GLOBAL | Force | Gravity | RelDist | 0 | 1 | 0 | 360 | 10 | 10 | 453911bd-1638-4269-a9a4-bc096d4ae13c
341 | LL | GLOBAL | Force | Gravity | RelDist | 0 | 1 | 0 | 360 | 4 | 4 | 49326c11-0cbe-4292-ad7b-c4a87cdb768f
341 | beamSelfWeight | GLOBAL | Force | Gravity | RelDist | 0 | 1 | 0 | 360 | 0.0001 | 0.0001 | 259fa2b8-a798-4611-b763-8cb21d75396b
344 | DL | GLOBAL | Force | Gravity | RelDist | 0 | 1 | 0 | 360 | 10 | 10 | a44e314b-3afd-4606-bbe5-c9a2af499281
344 | LL | GLOBAL | Force | Gravity | RelDist | 0 | 1 | 0 | 360 | 4 | 4 | bc7709fa-ea42-44de-895d-830a62aa9a64
344 | beamSelfWeight | GLOBAL | Force | Gravity | RelDist | 0 | 1 | 0 | 360 | 0.0001 | 0.0001 | a2fa34b4-135d-4e1e-879d-3cad0766ea09
347 | DL | GLOBAL | Force | Gravity | RelDist | 0 | 1 | 0 | 360 | 10 | 10 | 48d32f30-85b0-49e1-b829-e357c0b78139
347 | LL | GLOBAL | Force | Gravity | RelDist | 0 | 1 | 0 | 360 | 4 | 4 | 2132748b-e401-43e4-80f4-45d40b0b07f4
347 | beamSelfWeight | GLOBAL | Force | Gravity | RelDist | 0 | 1 | 0 | 360 | 0.0001 | 0.0001 | a988af6f-24f0-4bd1-ae1b-a02735cfebbb
350 | DL | GLOBAL | Force | Gravity | RelDist | 0 | 1 | 0 | 360 | 10 | 10 | 3af6d0d7-7cdb-4a65-abb6-f25238284d1c
350 | LL | GLOBAL | Force | Gravity | RelDist | 0 | 1 | 0 | 360 | 4 | 4 | 7bac2cc7-e5a1-4f03-8c3e-004ac6a7cf25
350 | beamSelfWeight | GLOBAL | Force | Gravity | RelDist | 0 | 1 | 0 | 360 | 0.0001 | 0.0001 | 21e0ac71-cb4d-49e6-8e71-0b73696f7cf2
353 | DL | GLOBAL | Force | Gravity | RelDist | 0 | 1 | 0 | 360 | 10 | 10 | f6f9d4b5-bacb-470a-ab34-b829029e2a71
353 | LL | GLOBAL | Force | Gravity | RelDist | 0 | 1 | 0 | 360 | 4 | 4 | 1bd2e6e5-1520-49a8-92ad-de2f356bb688
353 | beamSelfWeight | GLOBAL | Force | Gravity | RelDist | 0 | 1 | 0 | 360 | 0.0001 | 0.0001 | 4d19b983-e44d-4f9e-8cd0-e8ca1788b614
356 | DL | GLOBAL | Force | Gravity | RelDist | 0 | 1 | 0 | 360 | 10 | 10 | d43fb688-533c-4e39-a5a0-0b9ace5348b5
356 | LL | GLOBAL | Force | Gravity | RelDist | 0 | 1 | 0 | 360 | 4 | 4 | 20e8b856-31c7-4ab4-8086-d74c3585ba43
356 | beamSelfWeight | GLOBAL | Force | Gravity | RelDist | 0 | 1 | 0 | 360 | 0.0001 | 0.0001 | f2e18c40-db67-4fbf-9348-7ec113dbea71
359 | DL | GLOBAL | Force | Gravity | RelDist | 0 | 1 | 0 | 360 | 10 | 10 | 6766b29f-44ee-4288-8986-6d7379567614
359 | LL | GLOBAL | Force | Gravity | RelDist | 0 | 1 | 0 | 360 | 4 | 4 | a483e79b-941f-4b65-ad17-1c3601aa98c2
359 | beamSelfWeight | GLOBAL | Force | Gravity | RelDist | 0 | 1 | 0 | 360 | 0.0001 | 0.0001 | 8e33232f-dcb3-4684-9bbd-1080eb647291

## Frame Props 01 - General
TABLE: Frame Section Properties 01 - General
SectionName | Material | Shape | t3 | t2 | tf | tw | t2b | tfb | Area | TorsConst | I33 | I22 | I23 | AS2 | AS3 | S33 | S22 | Z33 | Z22 | R33 | R22 | ConcCol | ConcBeam | Color | TotalWt | TotalMass | FromFile | AMod | A2Mod | A3Mod | JMod | I2Mod | I3Mod | MMod | WMod | SectInFile | FileName | GUID | Notes
Text | Text | Text | cm | cm | cm | cm | cm | cm | cm2 | cm4 | cm4 | cm4 | cm4 | cm2 | cm2 | cm3 | cm3 | cm3 | cm3 | cm | cm | Yes/No | Yes/No | Text | Kgf | Kgf-s2/cm | Yes/No | Unitless | Unitless | Unitless | Unitless | Unitless | Unitless | Unitless | Unitless | Text | Text | Text | Text
BOX200X200X10 | S235JR | Box/Tube | 20 | 20 | 1 | 1 |  |  | 76 | 6859 | 4585.3333 | 4585.3333 | 0 | 40 | 40 | 458.5333 | 458.5333 | 542 | 542 | 7.7675 | 7.7675 | No | No | Green | 1431.6663 | 1.4599 | No | 1 | 1 | 1 | 1 | 1 | 1 | 1 | 1 |  |  |  | Added 11/10/2018 2:54:01 AM
BOX300X300X15 | S235JR | Box/Tube | 30 | 30 | 1.5 | 1.5 |  |  | 171 | 34723.6875 | 23213.25 | 23213.25 | 0 | 90 | 90 | 1547.55 | 1547.55 | 1829.25 | 1829.25 | 11.6512 | 11.6512 | No | No | Gray8Dark | 4767.4487 | 4.8614 | No | 1 | 1 | 1 | 1 | 1 | 1 | 1 | 1 |  |  |  | Added 11/10/2018 2:52:52 AM
BOX350X350X20 | S235JR | Box/Tube | 35 | 35 | 2 | 2 |  |  | 264 | 71874 | 48092 | 48092 | 0 | 140 | 140 | 2748.1143 | 2748.1143 | 3271 | 3271 | 13.4969 | 13.4969 | No | No | Yellow | 0 | 0 | No | 1 | 1 | 1 | 1 | 1 | 1 | 1 | 1 |  |  |  | Added 11/10/2018 12:54:10 AM
BOX400X400X20 | S235JR | Box/Tube | 40 | 40 | 2 | 2 |  |  | 304 | 109744 | 73365.3333 | 73365.3333 | 0 | 160 | 160 | 3668.2667 | 3668.2667 | 4336 | 4336 | 15.5349 | 15.5349 | No | No | Red | 13839.4407 | 14.1123 | No | 1 | 1 | 1 | 1 | 1 | 1 | 1 | 1 |  |  |  | Added 11/10/2018 12:04:58 AM
BOX500X500X25 | S235JR | Box/Tube | 50 | 50 | 2.5 | 2.5 |  |  | 475 | 267929.6875 | 179114.5833 | 179114.5833 | 0 | 250 | 250 | 7164.5833 | 7164.5833 | 8468.75 | 8468.75 | 19.4186 | 19.4186 | No | No | Green | 21176.7304 | 21.5943 | No | 1 | 1 | 1 | 1 | 1 | 1 | 1 | 1 |  |  |  | Added 11/10/2018 5:15:15 AM
IPE120 | S235JR | I/Wide Flange | 12 | 6.4 | 0.63 | 0.44 | 6.4 | 0.63 | 13.2 | 1.69 | 318 | 27.7 | 0 | 5.28 | 6.72 | 53 | 8.6562 | 60.7 | 13.6 | 4.9082 | 1.4486 | No | No | White | 0 | 0 | Yes | 1 | 1 | 1 | 1 | 1 | 1 | 1 | 1 | IPE120 | c:\program files (x86)\computers and structures\sap2000 20\euro.pro |  | Imported 11/10/2018 12:53:24 AM from Euro.pro
IPE140 | S235JR | I/Wide Flange | 14 | 7.3 | 0.69 | 0.47 | 7.3 | 0.69 | 16.4 | 2.4 | 541 | 44.9 | 0 | 6.58 | 8.395 | 77.2857 | 12.3014 | 88.3 | 19.2 | 5.7435 | 1.6546 | No | No | Gray8Dark | 0 | 0 | Yes | 1 | 1 | 1 | 1 | 1 | 1 | 1 | 1 | IPE140 | c:\program files (x86)\computers and structures\sap2000 20\euro.pro |  | Imported 11/10/2018 12:53:24 AM from Euro.pro
IPE160 | S235JR | I/Wide Flange | 16 | 8.2 | 0.74 | 0.5 | 8.2 | 0.74 | 20.1 | 3.54 | 869 | 68.3 | 0 | 8 | 10.1133 | 108.625 | 16.6585 | 124 | 26.1 | 6.5752 | 1.8434 | No | No | Blue | 0 | 0 | Yes | 1 | 1 | 1 | 1 | 1 | 1 | 1 | 1 | IPE160 | c:\program files (x86)\computers and structures\sap2000 20\euro.pro |  | Imported 11/10/2018 12:53:24 AM from Euro.pro
IPE180 | S235JR | I/Wide Flange | 18 | 9.1 | 0.8 | 0.53 | 9.1 | 0.8 | 23.9 | 4.73 | 1317 | 101 | 0 | 9.54 | 12.1333 | 146.3333 | 22.1978 | 166 | 34.6 | 7.4232 | 2.0557 | No | No | Green | 0 | 0 | Yes | 1 | 1 | 1 | 1 | 1 | 1 | 1 | 1 | IPE180 | c:\program files (x86)\computers and structures\sap2000 20\euro.pro |  | Imported 11/10/2018 12:53:24 AM from Euro.pro
IPE200 | S235JR | I/Wide Flange | 20 | 10 | 0.85 | 0.56 | 10 | 0.85 | 28.5 | 6.92 | 1943 | 142 | 0 | 11.2 | 14.1667 | 194.3 | 28.4 | 221 | 44.6 | 8.2568 | 2.2321 | No | No | Cyan | 510.0311 | 0.52009 | Yes | 1 | 1 | 1 | 1 | 1 | 1 | 1 | 1 | IPE200 | c:\program files (x86)\computers and structures\sap2000 20\euro.pro |  | Imported 11/10/2018 12:53:24 AM from Euro.pro
IPE220 | S235JR | I/Wide Flange | 22 | 11 | 0.92 | 0.59 | 11 | 0.92 | 33.4 | 9.03 | 2772 | 205 | 0 | 12.98 | 16.8667 | 252 | 37.2727 | 285 | 58.1 | 9.1101 | 2.4774 | No | No | Red | 0 | 0 | Yes | 1 | 1 | 1 | 1 | 1 | 1 | 1 | 1 | IPE220 | c:\program files (x86)\computers and structures\sap2000 20\euro.pro |  | Imported 11/10/2018 12:53:24 AM from Euro.pro
IPE240 | S235JR | I/Wide Flange | 24 | 12 | 0.98 | 0.62 | 12 | 0.98 | 39.1 | 13 | 3892 | 284 | 0 | 14.88 | 19.6 | 324.3333 | 47.3333 | 367 | 73.9 | 9.977 | 2.6951 | No | No | Magenta | 1021.9695 | 1.0421 | Yes | 1 | 1 | 1 | 1 | 1 | 1 | 1 | 1 | IPE240 | c:\program files (x86)\computers and structures\sap2000 20\euro.pro |  | Imported 11/10/2018 12:53:24 AM from Euro.pro
IPE270 | S235JR | I/Wide Flange | 27 | 13.5 | 1.02 | 0.66 | 13.5 | 1.02 | 45.9 | 15.9 | 5790 | 420 | 0 | 17.82 | 22.95 | 428.8889 | 62.2222 | 484 | 97 | 11.2314 | 3.025 | No | No | Yellow | 0 | 0 | Yes | 1 | 1 | 1 | 1 | 1 | 1 | 1 | 1 | IPE270 | c:\program files (x86)\computers and structures\sap2000 20\euro.pro |  | Imported 11/10/2018 12:53:24 AM from Euro.pro
IPE300 | S235JR | I/Wide Flange | 30 | 15 | 1.07 | 0.71 | 15 | 1.07 | 53.8 | 19.9 | 8356 | 604 | 0 | 21.3 | 26.75 | 557.0667 | 80.5333 | 628 | 125 | 12.4626 | 3.3506 | No | No | White | 2280.3053 | 2.3253 | Yes | 1 | 1 | 1 | 1 | 1 | 1 | 1 | 1 | IPE300 | c:\program files (x86)\computers and structures\sap2000 20\euro.pro |  | Imported 11/10/2018 12:53:24 AM from Euro.pro
IPE330 | S235JR | I/Wide Flange | 33 | 16 | 1.15 | 0.75 | 16 | 1.15 | 62.6 | 28.1 | 11770 | 788 | 0 | 24.75 | 30.6667 | 713.3333 | 98.5 | 804 | 154 | 13.712 | 3.5479 | No | No | Gray8Dark | 0 | 0 | Yes | 1 | 1 | 1 | 1 | 1 | 1 | 1 | 1 | IPE330 | c:\program files (x86)\computers and structures\sap2000 20\euro.pro |  | Imported 11/10/2018 12:53:24 AM from Euro.pro
IPE360 | S235JR | I/Wide Flange | 36 | 17 | 1.27 | 0.8 | 17 | 1.27 | 72.7 | 37.4 | 16270 | 1043 | 0 | 28.8 | 35.9833 | 903.8889 | 122.7059 | 1019 | 191 | 14.9598 | 3.7877 | No | No | Blue | 2995.7852 | 3.0549 | Yes | 1 | 1 | 1 | 1 | 1 | 1 | 1 | 1 | IPE360 | c:\program files (x86)\computers and structures\sap2000 20\euro.pro |  | Imported 11/10/2018 12:53:24 AM from Euro.pro
IPE400 | S235JR | I/Wide Flange | 40 | 18 | 1.35 | 0.86 | 18 | 1.35 | 84.5 | 51.3 | 23130 | 1318 | 0 | 34.4 | 40.5 | 1156.5 | 146.4444 | 1307 | 229 | 16.5447 | 3.9494 | No | No | Green | 0 | 0 | Yes | 1 | 1 | 1 | 1 | 1 | 1 | 1 | 1 | IPE400 | c:\program files (x86)\computers and structures\sap2000 20\euro.pro |  | Imported 11/10/2018 12:53:24 AM from Euro.pro
IPE450 | S235JR | I/Wide Flange | 45 | 19 | 1.46 | 0.94 | 19 | 1.46 | 98.8 | 66.7 | 33740 | 1676 | 0 | 42.3 | 46.2333 | 1499.5556 | 176.4211 | 1702 | 276 | 18.4797 | 4.1187 | No | No | Cyan | 0 | 0 | Yes | 1 | 1 | 1 | 1 | 1 | 1 | 1 | 1 | IPE450 | c:\program files (x86)\computers and structures\sap2000 20\euro.pro |  | Imported 11/10/2018 12:53:24 AM from Euro.pro
IPE500 | S235JR | I/Wide Flange | 50 | 20 | 1.6 | 1.02 | 20 | 1.6 | 116 | 89.1 | 48200 | 2142 | 0 | 51 | 53.3333 | 1928 | 214.2 | 2194 | 336 | 20.3842 | 4.2972 | No | No | Yellow | 0 | 0 | Yes | 1 | 1 | 1 | 1 | 1 | 1 | 1 | 1 | IPE500 | c:\program files (x86)\computers and structures\sap2000 20\euro.pro |  | Imported 11/10/2018 12:53:24 AM from Euro.pro
STIFFBEAM | STIFFBEAMmat | I/Wide Flange | 34 | 15 | 2 | 1 | 15 | 2 | 90 | 83.07 | 17630 | 1127.5 | 0 | 34 | 50 | 1037.0588 | 150.3333 | 1185 | 232.5 | 13.996 | 3.5395 | No | No | Yellow | 0 | 0 | No | 1 | 1 | 1 | 1 | 1 | 1 | 1 | 1 |  |  |  | Added 11/10/2018 12:16:21 AM
STIFFCOL | S235JR | Box/Tube | 40 | 40 | 2 | 2 |  |  | 304 | 109744 | 73365.3333 | 73365.3333 | 0 | 160 | 160 | 3668.2667 | 3668.2667 | 4336 | 4336 | 15.5349 | 15.5349 | No | No | Gray8Dark | 4218.6433 | 4.3018 | No | 1 | 1 | 1 | 1 | 1 | 1 | 1 | 1 |  |  |  | Added 11/10/2018 12:17:42 AM

## Frame Section Assignments
TABLE: Frame Section Assignments
Frame | SectionType | AutoSelect | AnalSect | DesignSect | MatProp
Text | Text | Text | Text | Text | Text
106 | Tube | N.A. | BOX500X500X25 | BOX500X500X25 | Default
107 | Tube | N.A. | STIFFCOL | STIFFCOL | Default
108 | Tube | N.A. | BOX500X500X25 | BOX500X500X25 | Default
109 | Tube | N.A. | STIFFCOL | STIFFCOL | Default
110 | Tube | N.A. | BOX500X500X25 | BOX500X500X25 | Default
111 | Tube | N.A. | STIFFCOL | STIFFCOL | Default
112 | Tube | N.A. | BOX500X500X25 | BOX500X500X25 | Default
113 | Tube | N.A. | STIFFCOL | STIFFCOL | Default
114 | Tube | N.A. | BOX500X500X25 | BOX500X500X25 | Default
115 | Tube | N.A. | STIFFCOL | STIFFCOL | Default
116 | Tube | N.A. | BOX500X500X25 | BOX500X500X25 | Default
117 | Tube | N.A. | STIFFCOL | STIFFCOL | Default
118 | Tube | N.A. | BOX500X500X25 | BOX500X500X25 | Default
119 | Tube | N.A. | STIFFCOL | STIFFCOL | Default
120 | Tube | N.A. | BOX500X500X25 | BOX500X500X25 | Default
121 | Tube | N.A. | STIFFCOL | STIFFCOL | Default
122 | Tube | N.A. | BOX500X500X25 | BOX500X500X25 | Default
123 | Tube | N.A. | STIFFCOL | STIFFCOL | Default
124 | Tube | N.A. | BOX500X500X25 | BOX500X500X25 | Default
125 | Tube | N.A. | STIFFCOL | STIFFCOL | Default
126 | Tube | N.A. | BOX500X500X25 | BOX500X500X25 | Default
127 | Tube | N.A. | STIFFCOL | STIFFCOL | Default
128 | Tube | N.A. | BOX500X500X25 | BOX500X500X25 | Default
129 | Tube | N.A. | STIFFCOL | STIFFCOL | Default
130 | Tube | N.A. | BOX500X500X25 | BOX500X500X25 | Default
131 | Tube | N.A. | STIFFCOL | STIFFCOL | Default
132 | Tube | N.A. | BOX500X500X25 | BOX500X500X25 | Default
133 | Tube | N.A. | STIFFCOL | STIFFCOL | Default
134 | Tube | N.A. | BOX500X500X25 | BOX500X500X25 | Default
135 | Tube | N.A. | STIFFCOL | STIFFCOL | Default
136 | Tube | N.A. | BOX500X500X25 | BOX500X500X25 | Default
137 | Tube | N.A. | STIFFCOL | STIFFCOL | Default
138 | Tube | N.A. | BOX500X500X25 | BOX500X500X25 | Default
139 | Tube | N.A. | STIFFCOL | STIFFCOL | Default
140 | Tube | N.A. | BOX500X500X25 | BOX500X500X25 | Default
141 | Tube | N.A. | STIFFCOL | STIFFCOL | Default
142 | Tube | N.A. | BOX500X500X25 | BOX500X500X25 | Default
143 | Tube | N.A. | STIFFCOL | STIFFCOL | Default
144 | Tube | N.A. | BOX500X500X25 | BOX500X500X25 | Default
145 | Tube | N.A. | STIFFCOL | STIFFCOL | Default
146 | I/Wide Flange | N.A. | STIFFBEAM | STIFFBEAM | Default
147 | I/Wide Flange | N.A. | IPE360 | IPE360 | Default
148 | I/Wide Flange | N.A. | STIFFBEAM | STIFFBEAM | Default
149 | I/Wide Flange | N.A. | STIFFBEAM | STIFFBEAM | Default
150 | I/Wide Flange | N.A. | IPE360 | IPE360 | Default
151 | I/Wide Flange | N.A. | STIFFBEAM | STIFFBEAM | Default
152 | I/Wide Flange | N.A. | STIFFBEAM | STIFFBEAM | Default
153 | I/Wide Flange | N.A. | IPE360 | IPE360 | Default
154 | I/Wide Flange | N.A. | STIFFBEAM | STIFFBEAM | Default
155 | I/Wide Flange | N.A. | STIFFBEAM | STIFFBEAM | Default
156 | I/Wide Flange | N.A. | IPE360 | IPE360 | Default
157 | I/Wide Flange | N.A. | STIFFBEAM | STIFFBEAM | Default
158 | I/Wide Flange | N.A. | STIFFBEAM | STIFFBEAM | Default
159 | I/Wide Flange | N.A. | IPE360 | IPE360 | Default
160 | I/Wide Flange | N.A. | STIFFBEAM | STIFFBEAM | Default
161 | I/Wide Flange | N.A. | STIFFBEAM | STIFFBEAM | Default
162 | I/Wide Flange | N.A. | IPE360 | IPE360 | Default
163 | I/Wide Flange | N.A. | STIFFBEAM | STIFFBEAM | Default
164 | I/Wide Flange | N.A. | STIFFBEAM | STIFFBEAM | Default
165 | I/Wide Flange | N.A. | IPE360 | IPE360 | Default
166 | I/Wide Flange | N.A. | STIFFBEAM | STIFFBEAM | Default
167 | I/Wide Flange | N.A. | STIFFBEAM | STIFFBEAM | Default
168 | I/Wide Flange | N.A. | IPE360 | IPE360 | Default
169 | I/Wide Flange | N.A. | STIFFBEAM | STIFFBEAM | Default
170 | I/Wide Flange | N.A. | STIFFBEAM | STIFFBEAM | Default
171 | I/Wide Flange | N.A. | IPE360 | IPE360 | Default
172 | I/Wide Flange | N.A. | STIFFBEAM | STIFFBEAM | Default
173 | I/Wide Flange | N.A. | STIFFBEAM | STIFFBEAM | Default
174 | I/Wide Flange | N.A. | IPE360 | IPE360 | Default
175 | I/Wide Flange | N.A. | STIFFBEAM | STIFFBEAM | Default
176 | I/Wide Flange | N.A. | STIFFBEAM | STIFFBEAM | Default
177 | I/Wide Flange | N.A. | IPE360 | IPE360 | Default
178 | I/Wide Flange | N.A. | STIFFBEAM | STIFFBEAM | Default
179 | I/Wide Flange | N.A. | STIFFBEAM | STIFFBEAM | Default
180 | I/Wide Flange | N.A. | IPE360 | IPE360 | Default
181 | I/Wide Flange | N.A. | STIFFBEAM | STIFFBEAM | Default
182 | I/Wide Flange | N.A. | STIFFBEAM | STIFFBEAM | Default
183 | I/Wide Flange | N.A. | IPE360 | IPE360 | Default
184 | I/Wide Flange | N.A. | STIFFBEAM | STIFFBEAM | Default
185 | I/Wide Flange | N.A. | STIFFBEAM | STIFFBEAM | Default
186 | I/Wide Flange | N.A. | IPE360 | IPE360 | Default
187 | I/Wide Flange | N.A. | STIFFBEAM | STIFFBEAM | Default
188 | I/Wide Flange | N.A. | STIFFBEAM | STIFFBEAM | Default
189 | I/Wide Flange | N.A. | IPE360 | IPE360 | Default
190 | I/Wide Flange | N.A. | STIFFBEAM | STIFFBEAM | Default
191 | Tube | N.A. | BOX300X300X15 | BOX300X300X15 | Default
192 | Tube | N.A. | STIFFCOL | STIFFCOL | Default
193 | Tube | N.A. | BOX300X300X15 | BOX300X300X15 | Default
194 | Tube | N.A. | STIFFCOL | STIFFCOL | Default
195 | Tube | N.A. | BOX300X300X15 | BOX300X300X15 | Default
196 | Tube | N.A. | STIFFCOL | STIFFCOL | Default
197 | Tube | N.A. | BOX200X200X10 | BOX200X200X10 | Default
198 | Tube | N.A. | STIFFCOL | STIFFCOL | Default
199 | Tube | N.A. | BOX200X200X10 | BOX200X200X10 | Default
200 | Tube | N.A. | STIFFCOL | STIFFCOL | Default
201 | Tube | N.A. | BOX300X300X15 | BOX300X300X15 | Default
202 | Tube | N.A. | STIFFCOL | STIFFCOL | Default
203 | Tube | N.A. | BOX300X300X15 | BOX300X300X15 | Default
204 | Tube | N.A. | STIFFCOL | STIFFCOL | Default
205 | Tube | N.A. | BOX300X300X15 | BOX300X300X15 | Default
206 | Tube | N.A. | STIFFCOL | STIFFCOL | Default
207 | Tube | N.A. | BOX200X200X10 | BOX200X200X10 | Default
208 | Tube | N.A. | STIFFCOL | STIFFCOL | Default
209 | Tube | N.A. | BOX200X200X10 | BOX200X200X10 | Default
210 | Tube | N.A. | STIFFCOL | STIFFCOL | Default
211 | Tube | N.A. | BOX300X300X15 | BOX300X300X15 | Default
212 | Tube | N.A. | STIFFCOL | STIFFCOL | Default
213 | Tube | N.A. | BOX300X300X15 | BOX300X300X15 | Default
214 | Tube | N.A. | STIFFCOL | STIFFCOL | Default
215 | Tube | N.A. | BOX300X300X15 | BOX300X300X15 | Default
216 | Tube | N.A. | STIFFCOL | STIFFCOL | Default
217 | Tube | N.A. | BOX200X200X10 | BOX200X200X10 | Default
218 | Tube | N.A. | STIFFCOL | STIFFCOL | Default
219 | Tube | N.A. | BOX200X200X10 | BOX200X200X10 | Default
220 | Tube | N.A. | STIFFCOL | STIFFCOL | Default
221 | Tube | N.A. | BOX300X300X15 | BOX300X300X15 | Default
222 | Tube | N.A. | STIFFCOL | STIFFCOL | Default
223 | Tube | N.A. | BOX300X300X15 | BOX300X300X15 | Default
224 | Tube | N.A. | STIFFCOL | STIFFCOL | Default
225 | Tube | N.A. | BOX300X300X15 | BOX300X300X15 | Default
226 | Tube | N.A. | STIFFCOL | STIFFCOL | Default
227 | Tube | N.A. | BOX200X200X10 | BOX200X200X10 | Default
228 | Tube | N.A. | STIFFCOL | STIFFCOL | Default
229 | Tube | N.A. | BOX200X200X10 | BOX200X200X10 | Default
230 | Tube | N.A. | STIFFCOL | STIFFCOL | Default
231 | I/Wide Flange | N.A. | STIFFBEAM | STIFFBEAM | Default
232 | I/Wide Flange | N.A. | IPE240 | IPE240 | Default
233 | I/Wide Flange | N.A. | STIFFBEAM | STIFFBEAM | Default
234 | I/Wide Flange | N.A. | STIFFBEAM | STIFFBEAM | Default
235 | I/Wide Flange | N.A. | IPE240 | IPE240 | Default
236 | I/Wide Flange | N.A. | STIFFBEAM | STIFFBEAM | Default
237 | I/Wide Flange | N.A. | STIFFBEAM | STIFFBEAM | Default
238 | I/Wide Flange | N.A. | IPE240 | IPE240 | Default
239 | I/Wide Flange | N.A. | STIFFBEAM | STIFFBEAM | Default
240 | I/Wide Flange | N.A. | STIFFBEAM | STIFFBEAM | Default
241 | I/Wide Flange | N.A. | IPE240 | IPE240 | Default
242 | I/Wide Flange | N.A. | STIFFBEAM | STIFFBEAM | Default
243 | I/Wide Flange | N.A. | STIFFBEAM | STIFFBEAM | Default
244 | I/Wide Flange | N.A. | IPE240 | IPE240 | Default
245 | I/Wide Flange | N.A. | STIFFBEAM | STIFFBEAM | Default
246 | I/Wide Flange | N.A. | STIFFBEAM | STIFFBEAM | Default
247 | I/Wide Flange | N.A. | IPE240 | IPE240 | Default
248 | I/Wide Flange | N.A. | STIFFBEAM | STIFFBEAM | Default
249 | I/Wide Flange | N.A. | STIFFBEAM | STIFFBEAM | Default
250 | I/Wide Flange | N.A. | IPE240 | IPE240 | Default
251 | I/Wide Flange | N.A. | STIFFBEAM | STIFFBEAM | Default
252 | I/Wide Flange | N.A. | STIFFBEAM | STIFFBEAM | Default
253 | I/Wide Flange | N.A. | IPE240 | IPE240 | Default
254 | I/Wide Flange | N.A. | STIFFBEAM | STIFFBEAM | Default
255 | I/Wide Flange | N.A. | STIFFBEAM | STIFFBEAM | Default
256 | I/Wide Flange | N.A. | IPE240 | IPE240 | Default
257 | I/Wide Flange | N.A. | STIFFBEAM | STIFFBEAM | Default
258 | I/Wide Flange | N.A. | STIFFBEAM | STIFFBEAM | Default
259 | I/Wide Flange | N.A. | IPE200 | IPE200 | Default
260 | I/Wide Flange | N.A. | STIFFBEAM | STIFFBEAM | Default
261 | I/Wide Flange | N.A. | STIFFBEAM | STIFFBEAM | Default
262 | I/Wide Flange | N.A. | IPE200 | IPE200 | Default
263 | I/Wide Flange | N.A. | STIFFBEAM | STIFFBEAM | Default
264 | I/Wide Flange | N.A. | STIFFBEAM | STIFFBEAM | Default
265 | I/Wide Flange | N.A. | IPE200 | IPE200 | Default
266 | I/Wide Flange | N.A. | STIFFBEAM | STIFFBEAM | Default
267 | I/Wide Flange | N.A. | STIFFBEAM | STIFFBEAM | Default
268 | I/Wide Flange | N.A. | IPE200 | IPE200 | Default
269 | I/Wide Flange | N.A. | STIFFBEAM | STIFFBEAM | Default
270 | I/Wide Flange | N.A. | STIFFBEAM | STIFFBEAM | Default
271 | I/Wide Flange | N.A. | IPE200 | IPE200 | Default
272 | I/Wide Flange | N.A. | STIFFBEAM | STIFFBEAM | Default
273 | I/Wide Flange | N.A. | STIFFBEAM | STIFFBEAM | Default
274 | I/Wide Flange | N.A. | IPE200 | IPE200 | Default
275 | I/Wide Flange | N.A. | STIFFBEAM | STIFFBEAM | Default
276 | Tube | N.A. | BOX400X400X20 | BOX400X400X20 | Default
277 | Tube | N.A. | STIFFCOL | STIFFCOL | Default
278 | Tube | N.A. | BOX400X400X20 | BOX400X400X20 | Default
279 | Tube | N.A. | STIFFCOL | STIFFCOL | Default
280 | Tube | N.A. | BOX400X400X20 | BOX400X400X20 | Default
281 | Tube | N.A. | STIFFCOL | STIFFCOL | Default
282 | Tube | N.A. | BOX400X400X20 | BOX400X400X20 | Default
283 | Tube | N.A. | STIFFCOL | STIFFCOL | Default
284 | Tube | N.A. | BOX400X400X20 | BOX400X400X20 | Default
285 | Tube | N.A. | STIFFCOL | STIFFCOL | Default
286 | Tube | N.A. | BOX400X400X20 | BOX400X400X20 | Default
287 | Tube | N.A. | STIFFCOL | STIFFCOL | Default
288 | Tube | N.A. | BOX400X400X20 | BOX400X400X20 | Default
289 | Tube | N.A. | STIFFCOL | STIFFCOL | Default
290 | Tube | N.A. | BOX400X400X20 | BOX400X400X20 | Default
291 | Tube | N.A. | STIFFCOL | STIFFCOL | Default
292 | Tube | N.A. | BOX400X400X20 | BOX400X400X20 | Default
293 | Tube | N.A. | STIFFCOL | STIFFCOL | Default
294 | Tube | N.A. | BOX400X400X20 | BOX400X400X20 | Default
295 | Tube | N.A. | STIFFCOL | STIFFCOL | Default
296 | Tube | N.A. | BOX400X400X20 | BOX400X400X20 | Default
297 | Tube | N.A. | STIFFCOL | STIFFCOL | Default
298 | Tube | N.A. | BOX400X400X20 | BOX400X400X20 | Default
299 | Tube | N.A. | STIFFCOL | STIFFCOL | Default
300 | Tube | N.A. | BOX400X400X20 | BOX400X400X20 | Default
301 | Tube | N.A. | STIFFCOL | STIFFCOL | Default
302 | Tube | N.A. | BOX400X400X20 | BOX400X400X20 | Default
303 | Tube | N.A. | STIFFCOL | STIFFCOL | Default
304 | Tube | N.A. | BOX400X400X20 | BOX400X400X20 | Default
305 | Tube | N.A. | STIFFCOL | STIFFCOL | Default
306 | Tube | N.A. | BOX400X400X20 | BOX400X400X20 | Default
307 | Tube | N.A. | STIFFCOL | STIFFCOL | Default
308 | Tube | N.A. | BOX400X400X20 | BOX400X400X20 | Default
309 | Tube | N.A. | STIFFCOL | STIFFCOL | Default
310 | Tube | N.A. | BOX400X400X20 | BOX400X400X20 | Default
311 | Tube | N.A. | STIFFCOL | STIFFCOL | Default
312 | Tube | N.A. | BOX400X400X20 | BOX400X400X20 | Default
313 | Tube | N.A. | STIFFCOL | STIFFCOL | Default
314 | Tube | N.A. | BOX400X400X20 | BOX400X400X20 | Default
315 | Tube | N.A. | STIFFCOL | STIFFCOL | Default
316 | I/Wide Flange | N.A. | STIFFBEAM | STIFFBEAM | Default
317 | I/Wide Flange | N.A. | IPE300 | IPE300 | Default
318 | I/Wide Flange | N.A. | STIFFBEAM | STIFFBEAM | Default
319 | I/Wide Flange | N.A. | STIFFBEAM | STIFFBEAM | Default
320 | I/Wide Flange | N.A. | IPE300 | IPE300 | Default
321 | I/Wide Flange | N.A. | STIFFBEAM | STIFFBEAM | Default
322 | I/Wide Flange | N.A. | STIFFBEAM | STIFFBEAM | Default
323 | I/Wide Flange | N.A. | IPE300 | IPE300 | Default
324 | I/Wide Flange | N.A. | STIFFBEAM | STIFFBEAM | Default
325 | I/Wide Flange | N.A. | STIFFBEAM | STIFFBEAM | Default
326 | I/Wide Flange | N.A. | IPE300 | IPE300 | Default
327 | I/Wide Flange | N.A. | STIFFBEAM | STIFFBEAM | Default
328 | I/Wide Flange | N.A. | STIFFBEAM | STIFFBEAM | Default
329 | I/Wide Flange | N.A. | IPE300 | IPE300 | Default
330 | I/Wide Flange | N.A. | STIFFBEAM | STIFFBEAM | Default
331 | I/Wide Flange | N.A. | STIFFBEAM | STIFFBEAM | Default
332 | I/Wide Flange | N.A. | IPE300 | IPE300 | Default
333 | I/Wide Flange | N.A. | STIFFBEAM | STIFFBEAM | Default
334 | I/Wide Flange | N.A. | STIFFBEAM | STIFFBEAM | Default
335 | I/Wide Flange | N.A. | IPE300 | IPE300 | Default
336 | I/Wide Flange | N.A. | STIFFBEAM | STIFFBEAM | Default
337 | I/Wide Flange | N.A. | STIFFBEAM | STIFFBEAM | Default
338 | I/Wide Flange | N.A. | IPE300 | IPE300 | Default
339 | I/Wide Flange | N.A. | STIFFBEAM | STIFFBEAM | Default
340 | I/Wide Flange | N.A. | STIFFBEAM | STIFFBEAM | Default
341 | I/Wide Flange | N.A. | IPE300 | IPE300 | Default
342 | I/Wide Flange | N.A. | STIFFBEAM | STIFFBEAM | Default
343 | I/Wide Flange | N.A. | STIFFBEAM | STIFFBEAM | Default
344 | I/Wide Flange | N.A. | IPE300 | IPE300 | Default
345 | I/Wide Flange | N.A. | STIFFBEAM | STIFFBEAM | Default
346 | I/Wide Flange | N.A. | STIFFBEAM | STIFFBEAM | Default
347 | I/Wide Flange | N.A. | IPE300 | IPE300 | Default
348 | I/Wide Flange | N.A. | STIFFBEAM | STIFFBEAM | Default
349 | I/Wide Flange | N.A. | STIFFBEAM | STIFFBEAM | Default
350 | I/Wide Flange | N.A. | IPE300 | IPE300 | Default
351 | I/Wide Flange | N.A. | STIFFBEAM | STIFFBEAM | Default
352 | I/Wide Flange | N.A. | STIFFBEAM | STIFFBEAM | Default
353 | I/Wide Flange | N.A. | IPE300 | IPE300 | Default
354 | I/Wide Flange | N.A. | STIFFBEAM | STIFFBEAM | Default
355 | I/Wide Flange | N.A. | STIFFBEAM | STIFFBEAM | Default
356 | I/Wide Flange | N.A. | IPE300 | IPE300 | Default
357 | I/Wide Flange | N.A. | STIFFBEAM | STIFFBEAM | Default
358 | I/Wide Flange | N.A. | STIFFBEAM | STIFFBEAM | Default
359 | I/Wide Flange | N.A. | IPE300 | IPE300 | Default
360 | I/Wide Flange | N.A. | STIFFBEAM | STIFFBEAM | Default

## Joint Coordinates
TABLE: Joint Coordinates
Joint | CoordSys | CoordType | XorR | Y | Z | SpecialJt | GlobalX | GlobalY | GlobalZ | GUID
Text | Text | Text | cm | cm | cm | Yes/No | cm | cm | cm | Text
1 | GLOBAL | Cartesian | 0 | 0 | 0 | No | 0 | 0 | 0 | 07d43f3c-faab-4f74-bc5a-af5645ef6c7a
2 | GLOBAL | Cartesian | 0 | 0 | 320 | No | 0 | 0 | 320 | 9d63263a-80a6-41e7-bc7f-e5a5ade327a2
3 | GLOBAL | Cartesian | 0 | 0 | 640 | No | 0 | 0 | 640 | 4fd57080-f8b1-4002-8cca-56ba7a3672d2
4 | GLOBAL | Cartesian | 0 | 0 | 960 | No | 0 | 0 | 960 | 80125870-ec62-4aa7-979f-a5635e85913f
5 | GLOBAL | Cartesian | 0 | 0 | 1280 | No | 0 | 0 | 1280 | 82066127-7de0-4bcd-aa97-27f437129f59
6 | GLOBAL | Cartesian | 0 | 0 | 1600 | No | 0 | 0 | 1600 | 3ed11b1d-dc4c-44ac-acf6-f15c0888b22c
7 | GLOBAL | Cartesian | 400 | 0 | 0 | No | 400 | 0 | 0 | 581bf879-6240-44ce-83f1-97f31abffecf
8 | GLOBAL | Cartesian | 400 | 0 | 320 | No | 400 | 0 | 320 | 03b33732-9e71-4675-80eb-7bae9f181f3e
9 | GLOBAL | Cartesian | 400 | 0 | 640 | No | 400 | 0 | 640 | 1832ce5a-959f-4d86-817c-314a501c805b
10 | GLOBAL | Cartesian | 400 | 0 | 960 | No | 400 | 0 | 960 | 1d3e3ccb-8d14-4550-889e-a01838d493f3
11 | GLOBAL | Cartesian | 400 | 0 | 1280 | No | 400 | 0 | 1280 | a26628fa-36f0-4f44-a552-3edfd2c211df
12 | GLOBAL | Cartesian | 400 | 0 | 1600 | No | 400 | 0 | 1600 | 9432a47b-3e05-470a-8cd2-6daea0e2699e
13 | GLOBAL | Cartesian | 800 | 0 | 0 | No | 800 | 0 | 0 | c79c1a96-b3bd-4c14-89af-ad7789a49f4a
14 | GLOBAL | Cartesian | 800 | 0 | 320 | No | 800 | 0 | 320 | b29db1ec-6e65-4224-8bc3-569a69f7ae59
15 | GLOBAL | Cartesian | 800 | 0 | 640 | No | 800 | 0 | 640 | 27de17f3-6ec3-4b28-988b-354b7f2d3396
16 | GLOBAL | Cartesian | 800 | 0 | 960 | No | 800 | 0 | 960 | 2aefe71f-de22-4ded-b613-46e0c1d25575
17 | GLOBAL | Cartesian | 800 | 0 | 1280 | No | 800 | 0 | 1280 | 784eeb56-ae5a-4de8-bf8a-6e0c24a5fa3a
18 | GLOBAL | Cartesian | 800 | 0 | 1600 | No | 800 | 0 | 1600 | 15937e60-cb74-4ec0-a249-e25617e753d7
19 | GLOBAL | Cartesian | 1200 | 0 | 0 | No | 1200 | 0 | 0 | e13e87f6-6a61-467c-81cc-48a8a6419ac1
20 | GLOBAL | Cartesian | 1200 | 0 | 320 | No | 1200 | 0 | 320 | 2ff61b0a-2b06-42b0-aa15-d8c3dfe965ef
21 | GLOBAL | Cartesian | 1200 | 0 | 640 | No | 1200 | 0 | 640 | 3eee6da5-7503-4d74-8e43-f22c6fa702d5
22 | GLOBAL | Cartesian | 1200 | 0 | 960 | No | 1200 | 0 | 960 | 94e893ac-b736-4575-a0fd-e75d2ee87f30
23 | GLOBAL | Cartesian | 1200 | 0 | 1280 | No | 1200 | 0 | 1280 | 5c8e1d88-32c7-4d4a-a2e0-18e5de471da7
24 | GLOBAL | Cartesian | 1200 | 0 | 1600 | No | 1200 | 0 | 1600 | 8d3d91da-6980-426f-9b02-f7cb66aaa200
25 | GLOBAL | Cartesian | 0 | 0 | 3200 | No | 0 | 0 | 3200 | dcb1c153-084b-4752-b4fa-bec373fc7330
26 | GLOBAL | Cartesian | 400 | 0 | 3200 | No | 400 | 0 | 3200 | 224dc390-237f-41b5-8e0b-692e1775c8c4
27 | GLOBAL | Cartesian | 800 | 0 | 3200 | No | 800 | 0 | 3200 | 642678d4-a976-4a99-aba0-c4bff53ce894
28 | GLOBAL | Cartesian | 1200 | 0 | 3200 | No | 1200 | 0 | 3200 | b81a9431-07f7-422b-af82-8f893e72a78d
29 | GLOBAL | Cartesian | 0 | 0 | 3520 | No | 0 | 0 | 3520 | 2e79569a-a1b7-4653-8de6-e5e204dfc82b
30 | GLOBAL | Cartesian | 0 | 0 | 3840 | No | 0 | 0 | 3840 | 9ed019fc-2355-4786-8a60-638c1e1abd51
31 | GLOBAL | Cartesian | 0 | 0 | 4160 | No | 0 | 0 | 4160 | 50e57beb-13ed-4010-9345-7febf519f3ed
32 | GLOBAL | Cartesian | 0 | 0 | 4480 | No | 0 | 0 | 4480 | 68a67146-ba11-4b33-be5b-8022e0c19ee1
33 | GLOBAL | Cartesian | 0 | 0 | 4800 | No | 0 | 0 | 4800 | 2cba7e6b-5d57-42a1-ab93-66365dc3ab10
34 | GLOBAL | Cartesian | 400 | 0 | 3520 | No | 400 | 0 | 3520 | cb6e5366-8242-437c-b16b-d15ceb98c452
35 | GLOBAL | Cartesian | 400 | 0 | 3840 | No | 400 | 0 | 3840 | 7669c976-8439-46d9-8cd3-ccd278223fc0
36 | GLOBAL | Cartesian | 400 | 0 | 4160 | No | 400 | 0 | 4160 | 917e3c79-bf62-4076-b3bf-24d6d776a5c6
37 | GLOBAL | Cartesian | 400 | 0 | 4480 | No | 400 | 0 | 4480 | aac0723a-1898-481b-8acc-ba3daef48451
38 | GLOBAL | Cartesian | 400 | 0 | 4800 | No | 400 | 0 | 4800 | fb2832c8-87c9-46cc-be4d-2c2191e54400
39 | GLOBAL | Cartesian | 800 | 0 | 3520 | No | 800 | 0 | 3520 | 7d2df861-7afd-4c8d-a6ec-3b668563ddd0
40 | GLOBAL | Cartesian | 800 | 0 | 3840 | No | 800 | 0 | 3840 | a0f11039-6600-426a-b3ba-03edaf7e70fb
41 | GLOBAL | Cartesian | 800 | 0 | 4160 | No | 800 | 0 | 4160 | 9425ab56-fec1-43cf-8420-ac33fa62936b
42 | GLOBAL | Cartesian | 800 | 0 | 4480 | No | 800 | 0 | 4480 | cc043487-f99b-4957-90cf-e346d3cce2ef
43 | GLOBAL | Cartesian | 800 | 0 | 4800 | No | 800 | 0 | 4800 | 3929bc7e-20e8-46dc-8265-2d3a6af9f8d4
44 | GLOBAL | Cartesian | 1200 | 0 | 3520 | No | 1200 | 0 | 3520 | ede1c19c-640c-4f76-bf24-db5faadb1560
45 | GLOBAL | Cartesian | 1200 | 0 | 3840 | No | 1200 | 0 | 3840 | 3968bcd1-3bb6-4514-9f10-9c118378eafa
46 | GLOBAL | Cartesian | 1200 | 0 | 4160 | No | 1200 | 0 | 4160 | c8a27264-6960-4400-8233-00dc9cd85a73
47 | GLOBAL | Cartesian | 1200 | 0 | 4480 | No | 1200 | 0 | 4480 | 1af9306b-427a-44c1-9918-72d948492cb7
48 | GLOBAL | Cartesian | 1200 | 0 | 4800 | No | 1200 | 0 | 4800 | 60107471-9e46-4e4d-b1a9-ffb3d3d1a87d
49 | GLOBAL | Cartesian | 0 | 0 | 1920 | No | 0 | 0 | 1920 | 03528bd6-9467-4060-a5ba-7ce869df233a
50 | GLOBAL | Cartesian | 0 | 0 | 2240 | No | 0 | 0 | 2240 | 35bf2bd0-9e2a-4237-ab8b-a395d6003cbc
51 | GLOBAL | Cartesian | 0 | 0 | 2560 | No | 0 | 0 | 2560 | 00df01a7-36b0-4936-aed9-3044841774de
52 | GLOBAL | Cartesian | 0 | 0 | 2880 | No | 0 | 0 | 2880 | 7b9932a3-896f-4732-9147-10770b0dc98f
53 | GLOBAL | Cartesian | 400 | 0 | 1920 | No | 400 | 0 | 1920 | 43b00978-0f56-4bc0-b5e2-494abceb1dc1
54 | GLOBAL | Cartesian | 400 | 0 | 2240 | No | 400 | 0 | 2240 | 569aa1c0-e00d-42c4-bf06-1f33db484032
55 | GLOBAL | Cartesian | 400 | 0 | 2560 | No | 400 | 0 | 2560 | d1e78127-9849-4942-b003-a58dd35b9552
56 | GLOBAL | Cartesian | 400 | 0 | 2880 | No | 400 | 0 | 2880 | 4f92b2c0-bb5b-44c4-a005-86d8b8701a3f
57 | GLOBAL | Cartesian | 800 | 0 | 1920 | No | 800 | 0 | 1920 | 48976540-f1e2-4334-b706-5527f37f85ad
58 | GLOBAL | Cartesian | 800 | 0 | 2240 | No | 800 | 0 | 2240 | f05de30b-8f88-443a-a630-61c7065ae015
59 | GLOBAL | Cartesian | 800 | 0 | 2560 | No | 800 | 0 | 2560 | 2812dee4-e79d-4ad9-8f36-bcc87a8ce20d
60 | GLOBAL | Cartesian | 800 | 0 | 2880 | No | 800 | 0 | 2880 | 9abd226b-f7e5-4e7b-89e5-1685acb4fcee
61 | GLOBAL | Cartesian | 1200 | 0 | 1920 | No | 1200 | 0 | 1920 | a701adbe-1799-49c0-a1bf-e3328a4bb9f5
62 | GLOBAL | Cartesian | 1200 | 0 | 2240 | No | 1200 | 0 | 2240 | d6ec5ff1-4ec6-4ba0-aa48-b5b53baa2ad5
63 | GLOBAL | Cartesian | 1200 | 0 | 2560 | No | 1200 | 0 | 2560 | bd640b5a-5b55-451b-a216-52876a12e54f
64 | GLOBAL | Cartesian | 1200 | 0 | 2880 | No | 1200 | 0 | 2880 | e02e8b94-3311-4646-99a4-b79c6c7181cd
65 | GLOBAL | Cartesian | 0 | 0 | 284 | Yes | 0 | 0 | 284 | 1e3a942d-d42b-4e08-b7ac-2bec743027ba
66 | GLOBAL | Cartesian | 400 | 0 | 284 | Yes | 400 | 0 | 284 | 00e89ce3-53ba-485e-be55-51c8f5d38301
67 | GLOBAL | Cartesian | 800 | 0 | 284 | Yes | 800 | 0 | 284 | 9d4278ca-a36c-4750-9f4a-089dbba32586
68 | GLOBAL | Cartesian | 1200 | 0 | 284 | Yes | 1200 | 0 | 284 | 52dfc66d-5e5b-4c20-a55d-7c629f8d53ee
69 | GLOBAL | Cartesian | 1200 | 0 | 604 | Yes | 1200 | 0 | 604 | f12d2d92-fc62-43eb-ba36-71f1ba53bda9
70 | GLOBAL | Cartesian | 800 | 0 | 604 | Yes | 800 | 0 | 604 | 94ef7401-990f-48c1-bb69-1afec8d924af
71 | GLOBAL | Cartesian | 400 | 0 | 604 | Yes | 400 | 0 | 604 | 3094ffc5-7edf-402e-8ea8-6a177011b1ce
72 | GLOBAL | Cartesian | 0 | 0 | 604 | Yes | 0 | 0 | 604 | 3bcdc6c1-39a9-47d4-b1eb-1365636cf0e4
73 | GLOBAL | Cartesian | 0 | 0 | 924 | Yes | 0 | 0 | 924 | aa3e65ea-027c-4964-ae69-dc670032c389
74 | GLOBAL | Cartesian | 400 | 0 | 924 | Yes | 400 | 0 | 924 | ed3c4bc7-0007-4ee3-a591-2ac4ff786eae
75 | GLOBAL | Cartesian | 800 | 0 | 924 | Yes | 800 | 0 | 924 | dd3c0503-ca38-4e87-b3e8-637ba1423b08
76 | GLOBAL | Cartesian | 1200 | 0 | 924 | Yes | 1200 | 0 | 924 | 0df14851-1b26-4ec4-9e9c-a77961d26952
77 | GLOBAL | Cartesian | 1200 | 0 | 1244 | Yes | 1200 | 0 | 1244 | 6d117d96-8233-4dc4-b87e-11faf2417e12
78 | GLOBAL | Cartesian | 800 | 0 | 1244 | Yes | 800 | 0 | 1244 | 68b1383e-169b-4733-a591-a0cd678d80bb
79 | GLOBAL | Cartesian | 400 | 0 | 1244 | Yes | 400 | 0 | 1244 | dfbf2b63-1a5d-4bcc-aee5-6d224639d4d1
80 | GLOBAL | Cartesian | 0 | 0 | 1244 | Yes | 0 | 0 | 1244 | 38219a2b-1317-40fb-8d15-45598af4414d
81 | GLOBAL | Cartesian | 0 | 0 | 1564 | Yes | 0 | 0 | 1564 | b47acd28-5de9-4699-81d6-0aff1eb20025
82 | GLOBAL | Cartesian | 400 | 0 | 1564 | Yes | 400 | 0 | 1564 | 9f4afb3a-a8ef-408f-92be-74cecfec046f
83 | GLOBAL | Cartesian | 800 | 0 | 1564 | Yes | 800 | 0 | 1564 | e660a591-a9d7-45d0-a7ad-3c23c131c424
84 | GLOBAL | Cartesian | 1200 | 0 | 1564 | Yes | 1200 | 0 | 1564 | cb103bd1-6251-4908-9fde-ad5a92e129db
85 | GLOBAL | Cartesian | 1200 | 0 | 1890 | Yes | 1200 | 0 | 1890 | 1d18c287-5467-4295-805e-0db5f9a971a9
86 | GLOBAL | Cartesian | 800 | 0 | 1890 | Yes | 800 | 0 | 1890 | 80bc4779-323f-4f6f-8b54-54c073f530c2
87 | GLOBAL | Cartesian | 400 | 0 | 1890 | Yes | 400 | 0 | 1890 | dfbbf52e-8f1e-4886-878a-d1f1f17379dc
88 | GLOBAL | Cartesian | 0 | 0 | 1890 | Yes | 0 | 0 | 1890 | fbd36872-36a7-4872-bffa-dc296bf008cd
89 | GLOBAL | Cartesian | 0 | 0 | 2210 | Yes | 0 | 0 | 2210 | c6441118-e403-49a4-b782-8594f7d2e672
90 | GLOBAL | Cartesian | 400 | 0 | 2210 | Yes | 400 | 0 | 2210 | 77edae4a-7257-4331-89c0-c5fe8ccd735e
91 | GLOBAL | Cartesian | 800 | 0 | 2210 | Yes | 800 | 0 | 2210 | 508e0846-cdfb-4c57-86aa-c1d3016d32cf
92 | GLOBAL | Cartesian | 1200 | 0 | 2210 | Yes | 1200 | 0 | 2210 | b54ba433-46d2-47b5-9a81-7deb3b17cd3f
93 | GLOBAL | Cartesian | 1200 | 0 | 2530 | Yes | 1200 | 0 | 2530 | ea2105ad-ea32-4a79-98ab-4772089cf70b
94 | GLOBAL | Cartesian | 800 | 0 | 2530 | Yes | 800 | 0 | 2530 | aa00531a-abd0-4aa3-a43f-a45475577082
95 | GLOBAL | Cartesian | 400 | 0 | 2530 | Yes | 400 | 0 | 2530 | 8267d400-e73f-495c-8e32-2ef2629fa65b
96 | GLOBAL | Cartesian | 0 | 0 | 2530 | Yes | 0 | 0 | 2530 | ecff299a-5bba-4fbb-9ee1-facb45c58250
97 | GLOBAL | Cartesian | 0 | 0 | 2850 | Yes | 0 | 0 | 2850 | e9cc4983-af7e-4027-86e5-b280db8b7b31
98 | GLOBAL | Cartesian | 400 | 0 | 2850 | Yes | 400 | 0 | 2850 | e3009cd7-d80e-465c-bffc-86758b2e6db9
99 | GLOBAL | Cartesian | 800 | 0 | 2850 | Yes | 800 | 0 | 2850 | e312f46d-914c-4425-997a-75dec3fba660
100 | GLOBAL | Cartesian | 1200 | 0 | 2850 | Yes | 1200 | 0 | 2850 | 0f2dab9b-6223-41c3-a6e7-d8a17ea43799
101 | GLOBAL | Cartesian | 1200 | 0 | 3170 | Yes | 1200 | 0 | 3170 | 6675075a-982a-46bd-809c-dde187cb6205
102 | GLOBAL | Cartesian | 800 | 0 | 3170 | Yes | 800 | 0 | 3170 | 23c63348-6cd6-4a16-be56-0f2c7a92e28f
103 | GLOBAL | Cartesian | 400 | 0 | 3170 | Yes | 400 | 0 | 3170 | 68e85756-4f48-4e6d-81ef-6f6a0a58448b
104 | GLOBAL | Cartesian | 0 | 0 | 3170 | Yes | 0 | 0 | 3170 | 3e33d546-b8e8-416a-9ad7-18561f698338
105 | GLOBAL | Cartesian | 0 | 0 | 3496 | Yes | 0 | 0 | 3496 | 4eef83f2-9ebb-4943-b655-57215643b93f
106 | GLOBAL | Cartesian | 400 | 0 | 3496 | Yes | 400 | 0 | 3496 | c639a632-f4af-41da-b754-e6c3b3f24c97
107 | GLOBAL | Cartesian | 800 | 0 | 3496 | Yes | 800 | 0 | 3496 | f1869777-6e3c-481b-b9b1-241266ffb773
108 | GLOBAL | Cartesian | 1200 | 0 | 3496 | Yes | 1200 | 0 | 3496 | fca77b0a-2f49-485a-b192-12be56172992
109 | GLOBAL | Cartesian | 1200 | 0 | 3816 | Yes | 1200 | 0 | 3816 | 69cbb868-1237-40cc-87d3-ef5a1cf818a8
110 | GLOBAL | Cartesian | 800 | 0 | 3816 | Yes | 800 | 0 | 3816 | 5d54d834-bb27-468d-b50d-35c487d7a7d8
111 | GLOBAL | Cartesian | 400 | 0 | 3816 | Yes | 400 | 0 | 3816 | 8f73c815-7249-4d96-bd05-b1d1b64d60cb
112 | GLOBAL | Cartesian | 0 | 0 | 3816 | Yes | 0 | 0 | 3816 | f7743434-da2f-4e8b-9aa9-aed88730911a
113 | GLOBAL | Cartesian | 0 | 0 | 4136 | Yes | 0 | 0 | 4136 | f5eb74ae-5455-4798-9deb-4661fda7c1d3
114 | GLOBAL | Cartesian | 400 | 0 | 4136 | Yes | 400 | 0 | 4136 | 6273503d-5526-4139-891a-588ac1ca1bc2
115 | GLOBAL | Cartesian | 800 | 0 | 4136 | Yes | 800 | 0 | 4136 | a710678f-93d3-480e-b230-15a91344f7d3
116 | GLOBAL | Cartesian | 1200 | 0 | 4136 | Yes | 1200 | 0 | 4136 | 3959f4c9-5a3f-4794-b5f1-efd93b7df711
117 | GLOBAL | Cartesian | 1200 | 0 | 4460 | Yes | 1200 | 0 | 4460 | cc8234a4-8774-47f8-8517-7d8701631cad
118 | GLOBAL | Cartesian | 800 | 0 | 4460 | Yes | 800 | 0 | 4460 | c2afc6bf-646a-4356-b77a-49c399b6e8c1
119 | GLOBAL | Cartesian | 400 | 0 | 4460 | Yes | 400 | 0 | 4460 | e1e21925-bb87-452b-81f9-b1a1df1bc138
120 | GLOBAL | Cartesian | 0 | 0 | 4460 | Yes | 0 | 0 | 4460 | aed80278-e171-4150-a4a8-2c3e9d6e453d
121 | GLOBAL | Cartesian | 0 | 0 | 4780 | Yes | 0 | 0 | 4780 | 7edef762-0dbf-4514-b78c-73b070e9823b
122 | GLOBAL | Cartesian | 400 | 0 | 4780 | Yes | 400 | 0 | 4780 | 83e6fbaf-70ea-4420-a372-d689065b93f2
123 | GLOBAL | Cartesian | 800 | 0 | 4780 | Yes | 800 | 0 | 4780 | 28ebb84a-d23c-44f5-bff8-7ff10c9d84cb
124 | GLOBAL | Cartesian | 1200 | 0 | 4780 | Yes | 1200 | 0 | 4780 | 8c2cf2b3-b67a-4a46-ae12-120e67315ed9
125 | GLOBAL | Cartesian | 10 | 0 | 4800 | Yes | 10 | 0 | 4800 | 5558c34c-9bef-43c3-a6c4-7c79d954f194
126 | GLOBAL | Cartesian | 410 | 0 | 4800 | Yes | 410 | 0 | 4800 | 26fefdba-3d73-41d9-bfa2-c17ce66f037d
127 | GLOBAL | Cartesian | 810 | 0 | 4800 | Yes | 810 | 0 | 4800 | 462e7e40-ca03-443a-8344-0060efd83ac8
128 | GLOBAL | Cartesian | 810 | 0 | 4480 | Yes | 810 | 0 | 4480 | f2bc8226-f913-4fcb-b646-5ddb656d3f85
129 | GLOBAL | Cartesian | 410 | 0 | 4480 | Yes | 410 | 0 | 4480 | 5c8585e1-8e9e-434e-ad58-96e13427a5da
130 | GLOBAL | Cartesian | 10 | 0 | 4480 | Yes | 10 | 0 | 4480 | fd70653c-867b-46b1-81e4-fa84b82dd598
131 | GLOBAL | Cartesian | 815 | 0 | 4160 | Yes | 815 | 0 | 4160 | b89a3cbf-3476-4140-86cc-ace6f0a99d6e
132 | GLOBAL | Cartesian | 415 | 0 | 4160 | Yes | 415 | 0 | 4160 | c1d98962-5e30-4cab-9106-c12f8d24f1c5
133 | GLOBAL | Cartesian | 15 | 0 | 4160 | Yes | 15 | 0 | 4160 | 1944087e-00ab-4422-a57d-54279c2edf2d
134 | GLOBAL | Cartesian | 815 | 0 | 3840 | Yes | 815 | 0 | 3840 | fbcea360-9088-4126-a5aa-92716fec877d
135 | GLOBAL | Cartesian | 415 | 0 | 3840 | Yes | 415 | 0 | 3840 | 39ea44bc-2190-4702-8a52-288d177a28c6
136 | GLOBAL | Cartesian | 15 | 0 | 3840 | Yes | 15 | 0 | 3840 | 2ced859f-0116-4d45-8868-8dcedd874b5a
137 | GLOBAL | Cartesian | 15 | 0 | 3520 | Yes | 15 | 0 | 3520 | 47e3ce5a-a43b-42aa-94fb-467cb94d46b7
138 | GLOBAL | Cartesian | 415 | 0 | 3520 | Yes | 415 | 0 | 3520 | b63ac3cb-ee26-4597-a2b5-dec0bde60ae6
139 | GLOBAL | Cartesian | 815 | 0 | 3520 | Yes | 815 | 0 | 3520 | 2b1e5232-267f-4ee4-833b-5436daa6ba15
140 | GLOBAL | Cartesian | 820 | 0 | 3200 | Yes | 820 | 0 | 3200 | aad2bb16-5256-4f4c-8796-3b47b9e6f0aa
141 | GLOBAL | Cartesian | 420 | 0 | 3200 | Yes | 420 | 0 | 3200 | 1bd10b03-9f3e-4345-bc73-440e9e63c855
142 | GLOBAL | Cartesian | 20 | 0 | 3200 | Yes | 20 | 0 | 3200 | 1b08bd2f-3864-4c6c-b451-93102d3c05e9
143 | GLOBAL | Cartesian | 20 | 0 | 2880 | Yes | 20 | 0 | 2880 | 636033bb-584c-4b10-a23a-fba98bade4bf
144 | GLOBAL | Cartesian | 420 | 0 | 2880 | Yes | 420 | 0 | 2880 | 35c0f8a4-6768-49c5-998a-214e8c02bf23
145 | GLOBAL | Cartesian | 820 | 0 | 2880 | Yes | 820 | 0 | 2880 | b074114f-263f-486b-a605-dd400bb37f2b
146 | GLOBAL | Cartesian | 820 | 0 | 2560 | Yes | 820 | 0 | 2560 | 1c2afc13-229d-4481-98fa-a0de36b33446
147 | GLOBAL | Cartesian | 420 | 0 | 2560 | Yes | 420 | 0 | 2560 | 427740d7-5ad0-4dac-a864-aa940015054c
148 | GLOBAL | Cartesian | 20 | 0 | 2560 | Yes | 20 | 0 | 2560 | e73c092c-9dfb-4982-98a5-b86c20fd8859
149 | GLOBAL | Cartesian | 20 | 0 | 2240 | Yes | 20 | 0 | 2240 | dc2b1838-204e-4214-9029-e33afae4a411
150 | GLOBAL | Cartesian | 420 | 0 | 2240 | Yes | 420 | 0 | 2240 | 64c0aaf7-9d86-4566-9149-73cadf77e11f
151 | GLOBAL | Cartesian | 820 | 0 | 2240 | Yes | 820 | 0 | 2240 | fdec8a10-15bc-408d-bcb9-fbb042da7c95
152 | GLOBAL | Cartesian | 820 | 0 | 1920 | Yes | 820 | 0 | 1920 | 89991d51-919b-458d-aa91-d05ec212bb84
153 | GLOBAL | Cartesian | 420 | 0 | 1920 | Yes | 420 | 0 | 1920 | e4f4751e-823c-4152-9f68-1c5e67344041
154 | GLOBAL | Cartesian | 20 | 0 | 1920 | Yes | 20 | 0 | 1920 | 3a83158d-aba1-4b38-971a-90cb5505c4b0
155 | GLOBAL | Cartesian | 825 | 0 | 1600 | Yes | 825 | 0 | 1600 | 44308b93-ce06-4af2-9ab9-43f8f82fa5df
156 | GLOBAL | Cartesian | 425 | 0 | 1600 | Yes | 425 | 0 | 1600 | 5283dfdc-e331-4f23-83c8-f6b8ba283807
157 | GLOBAL | Cartesian | 25 | 0 | 1600 | Yes | 25 | 0 | 1600 | 3d7922e8-d9bf-47c7-89b1-cefa7bb394c7
158 | GLOBAL | Cartesian | 25 | 0 | 1280 | Yes | 25 | 0 | 1280 | 81736ea7-2aee-4e7b-a818-f30139396b98
159 | GLOBAL | Cartesian | 425 | 0 | 1280 | Yes | 425 | 0 | 1280 | 26ef2f33-9ae0-4519-a270-7f71b8f2b34c
160 | GLOBAL | Cartesian | 825 | 0 | 1280 | Yes | 825 | 0 | 1280 | 9eb9150d-2ee1-4b93-8654-405e0a9ec677
161 | GLOBAL | Cartesian | 825 | 0 | 960 | Yes | 825 | 0 | 960 | f41a1c82-c87d-4231-ab14-660f44ef9659
162 | GLOBAL | Cartesian | 425 | 0 | 960 | Yes | 425 | 0 | 960 | 69f4c992-6ea0-4966-95b3-e3574bf853ad
163 | GLOBAL | Cartesian | 25 | 0 | 960 | Yes | 25 | 0 | 960 | d7df667b-5c1c-4343-933f-082c5b557609
164 | GLOBAL | Cartesian | 25 | 0 | 640 | Yes | 25 | 0 | 640 | 36a98e34-75d9-4130-9f18-62c0836cf219
165 | GLOBAL | Cartesian | 425 | 0 | 640 | Yes | 425 | 0 | 640 | fe25efa1-8c46-473c-9e8e-b54b4e4d6428
166 | GLOBAL | Cartesian | 825 | 0 | 640 | Yes | 825 | 0 | 640 | 01ea3243-ab89-4d9e-bcb9-ec5e3a2b8ca5
167 | GLOBAL | Cartesian | 825 | 0 | 320 | Yes | 825 | 0 | 320 | b5a54a48-b492-4629-8778-050f27bd5cf8
168 | GLOBAL | Cartesian | 425 | 0 | 320 | Yes | 425 | 0 | 320 | 65b5ef77-5262-4a62-9964-bfebd081a1a7
169 | GLOBAL | Cartesian | 25 | 0 | 320 | Yes | 25 | 0 | 320 | 4b90c2ce-205d-4f0b-9389-9b4bcc95f34d
170 | GLOBAL | Cartesian | 1175 | 0 | 320 | Yes | 1175 | 0 | 320 | b6b089ae-6a78-4723-883b-38a9c1d34f9d
171 | GLOBAL | Cartesian | 775 | 0 | 320 | Yes | 775 | 0 | 320 | 2b592285-2970-40c1-b21e-784ff8b280a8
172 | GLOBAL | Cartesian | 375 | 0 | 320 | Yes | 375 | 0 | 320 | e3e58855-5304-41a3-ab24-861d9355c234
173 | GLOBAL | Cartesian | 375 | 0 | 640 | Yes | 375 | 0 | 640 | 37654ca2-2f86-499a-a0e6-7b1290fe4b5e
174 | GLOBAL | Cartesian | 775 | 0 | 640 | Yes | 775 | 0 | 640 | d39192ae-e009-4c13-a163-62f128c2ff59
175 | GLOBAL | Cartesian | 1175 | 0 | 640 | Yes | 1175 | 0 | 640 | ef9ef980-3a8f-4325-94be-83771567e16b
176 | GLOBAL | Cartesian | 1175 | 0 | 960 | Yes | 1175 | 0 | 960 | f26ed2a9-4cdc-4922-bcf1-d0f44ba1847f
177 | GLOBAL | Cartesian | 775 | 0 | 960 | Yes | 775 | 0 | 960 | 64ee7f61-eff1-42e9-b430-34b821dc4eaa
178 | GLOBAL | Cartesian | 375 | 0 | 960 | Yes | 375 | 0 | 960 | d7a858d1-9fe4-4241-8b11-91d5312d495a
179 | GLOBAL | Cartesian | 375 | 0 | 1280 | Yes | 375 | 0 | 1280 | eade411b-235e-408f-92e7-46c3f6e703e1
180 | GLOBAL | Cartesian | 775 | 0 | 1280 | Yes | 775 | 0 | 1280 | a1df074d-2951-4a11-ad82-9130733cbbbe
181 | GLOBAL | Cartesian | 1175 | 0 | 1280 | Yes | 1175 | 0 | 1280 | 6ded70fd-88e7-4a6a-85bd-249cb907812f
182 | GLOBAL | Cartesian | 1175 | 0 | 1600 | Yes | 1175 | 0 | 1600 | eec5db69-3b4d-42a7-9956-0de0bd1b0131
183 | GLOBAL | Cartesian | 775 | 0 | 1600 | Yes | 775 | 0 | 1600 | 1f407550-e8ca-4e20-b9b0-939e930a48a2
184 | GLOBAL | Cartesian | 375 | 0 | 1600 | Yes | 375 | 0 | 1600 | 9a5be56c-4590-4955-a2a0-9fbc9d953cb0
185 | GLOBAL | Cartesian | 1180 | 0 | 1920 | Yes | 1180 | 0 | 1920 | 4b064ac5-4020-442f-91a0-55abaa12025e
186 | GLOBAL | Cartesian | 780 | 0 | 1920 | Yes | 780 | 0 | 1920 | f8ab2851-3e01-4d7d-a87c-c77a20dcb711
187 | GLOBAL | Cartesian | 380 | 0 | 1920 | Yes | 380 | 0 | 1920 | 6f2a5f73-7bdc-43d1-8153-0cdb350d9961
188 | GLOBAL | Cartesian | 1180 | 0 | 2240 | Yes | 1180 | 0 | 2240 | e05764d2-e668-4b49-900e-1ac61bf84ae6
189 | GLOBAL | Cartesian | 780 | 0 | 2240 | Yes | 780 | 0 | 2240 | 44e09012-dbe7-44b0-9acc-4108a7de186d
190 | GLOBAL | Cartesian | 380 | 0 | 2240 | Yes | 380 | 0 | 2240 | 46742da3-5a1d-4789-a165-b05eac26d2d9
191 | GLOBAL | Cartesian | 1180 | 0 | 2560 | Yes | 1180 | 0 | 2560 | 4002df62-92e7-4703-a752-f7d11b9f38a3
192 | GLOBAL | Cartesian | 780 | 0 | 2560 | Yes | 780 | 0 | 2560 | 58be4425-764b-41f8-924f-bc31f7d49262
193 | GLOBAL | Cartesian | 380 | 0 | 2560 | Yes | 380 | 0 | 2560 | 26d52cb5-3fa9-4cbb-bf91-04554eec7dc1
194 | GLOBAL | Cartesian | 1180 | 0 | 2880 | Yes | 1180 | 0 | 2880 | 4a151734-9d28-4c3a-915a-0b068fe2ffe4
195 | GLOBAL | Cartesian | 780 | 0 | 2880 | Yes | 780 | 0 | 2880 | a96aa94c-cef9-489a-bbeb-f3f0cc26abb0
196 | GLOBAL | Cartesian | 380 | 0 | 2880 | Yes | 380 | 0 | 2880 | 917afaf3-a9a7-48b7-a01a-7719614f2036
197 | GLOBAL | Cartesian | 1180 | 0 | 3200 | Yes | 1180 | 0 | 3200 | 9e79f9b3-5eb5-44fd-bb10-6e4598913ba5
198 | GLOBAL | Cartesian | 780 | 0 | 3200 | Yes | 780 | 0 | 3200 | 52fd7de4-010c-4ef9-94f1-e0db7635c155
199 | GLOBAL | Cartesian | 380 | 0 | 3200 | Yes | 380 | 0 | 3200 | f018267f-3945-47db-a8fb-99d17baa9d28
200 | GLOBAL | Cartesian | 1185 | 0 | 3520 | Yes | 1185 | 0 | 3520 | ddcc45c3-7462-45be-ad4b-2ed5fdf4ea29
201 | GLOBAL | Cartesian | 785 | 0 | 3520 | Yes | 785 | 0 | 3520 | d327c0bb-65b3-450a-93a5-e1e8b588f701
202 | GLOBAL | Cartesian | 385 | 0 | 3520 | Yes | 385 | 0 | 3520 | 14f41c58-1b6b-444c-9830-d938576494bf
203 | GLOBAL | Cartesian | 1185 | 0 | 3840 | Yes | 1185 | 0 | 3840 | aa9cb9e5-cd29-4865-b601-d8a04861b51f
204 | GLOBAL | Cartesian | 785 | 0 | 3840 | Yes | 785 | 0 | 3840 | 428e4624-8b59-4499-9013-e5ed0325023b
205 | GLOBAL | Cartesian | 385 | 0 | 3840 | Yes | 385 | 0 | 3840 | f1785981-386d-4b6d-be84-4e08f2ec8b6f
206 | GLOBAL | Cartesian | 1185 | 0 | 4160 | Yes | 1185 | 0 | 4160 | 0e0da248-9dbe-49f1-ae9e-2057eadb52bf
207 | GLOBAL | Cartesian | 785 | 0 | 4160 | Yes | 785 | 0 | 4160 | 383b5ec7-497d-440a-9489-e175a80beee6
208 | GLOBAL | Cartesian | 385 | 0 | 4160 | Yes | 385 | 0 | 4160 | 4c927609-4697-45bb-9e0e-248fe1609af0
209 | GLOBAL | Cartesian | 1190 | 0 | 4480 | Yes | 1190 | 0 | 4480 | c03e6dfb-19a7-44eb-95d3-db92cdc0ba11
210 | GLOBAL | Cartesian | 790 | 0 | 4480 | Yes | 790 | 0 | 4480 | 9fcabcda-60c3-408d-b5df-6862cdb6520c
211 | GLOBAL | Cartesian | 390 | 0 | 4480 | Yes | 390 | 0 | 4480 | 58edd7c0-45b9-4a0d-99b3-49f453e4f914
212 | GLOBAL | Cartesian | 1190 | 0 | 4800 | Yes | 1190 | 0 | 4800 | 0bbc0451-1ad1-4b02-9112-7ceadfd831ac
213 | GLOBAL | Cartesian | 790 | 0 | 4800 | Yes | 790 | 0 | 4800 | 54e1838d-4e20-4041-a6ca-62bf47a3ef24
214 | GLOBAL | Cartesian | 390 | 0 | 4800 | Yes | 390 | 0 | 4800 | 116467a2-f56e-4838-b226-ea153d3f7bd9

## Joint Restraint Assignments
TABLE: Joint Restraint Assignments
Joint | U1 | U2 | U3 | R1 | R2 | R3
Text | Yes/No | Yes/No | Yes/No | Yes/No | Yes/No | Yes/No
1 | Yes | Yes | Yes | Yes | Yes | Yes
7 | Yes | Yes | Yes | Yes | Yes | Yes
13 | Yes | Yes | Yes | Yes | Yes | Yes
19 | Yes | Yes | Yes | Yes | Yes | Yes

## Load Pattern Definitions
TABLE: Load Pattern Definitions
LoadPat | DesignType | SelfWtMult | AutoLoad | GUID | Notes
Text | Text | Unitless | Text | Text | Text
DL | Dead | 1 |  | 9baec379-44fe-4ea2-9f8b-52f51350f933
LL | Live | 0 |  | 3204b7fe-0a05-4c52-872e-d861456bc2c9
colSelfWeight | Other | 0 |  | 8be98fc9-8954-49c0-a6e6-029b703974c2
beamSelfWeight | Other | 0 |  | 632dbfa4-f763-4345-9a6a-216cb67e2e26
EQ | Quake | 0 | USER COEFF | 432a73b9-cd1a-44ae-8c38-c6d716e9be0e
EQDRIFT | Quake | 0 | USER COEFF | 3feb8ca4-908f-46e6-9c16-c9b517277b80

## Modal Periods And Frequencies
TABLE: Modal Periods And Frequencies
OutputCase | StepType | StepNum | Period | Frequency | CircFreq | Eigenvalue
Text | Text | Unitless | Sec | Cyc/sec | rad/sec | rad2/sec2
MODAL | Mode | 1 | 1.5455 | 0.64704 | 4.0654 | 16.5278
MODAL | Mode | 2 | 0.6351 | 1.5745 | 9.8932 | 97.8747
MODAL | Mode | 3 | 0.36833 | 2.715 | 17.0588 | 291.0022
MODAL | Mode | 4 | 0.25315 | 3.9502 | 24.8199 | 616.0295
MODAL | Mode | 5 | 0.17185 | 5.8189 | 36.5612 | 1336.7237
MODAL | Mode | 6 | 0.13149 | 7.6053 | 47.7854 | 2283.4411
MODAL | Mode | 7 | 0.10346 | 9.6651 | 60.7277 | 3687.8595
MODAL | Mode | 8 | 0.087198 | 11.4682 | 72.0566 | 5192.1537
MODAL | Mode | 9 | 0.081817 | 12.2224 | 76.7954 | 5897.5272
MODAL | Mode | 10 | 0.080398 | 12.4382 | 78.1515 | 6107.6507
MODAL | Mode | 11 | 0.063866 | 15.6577 | 98.3803 | 9678.6929
MODAL | Mode | 12 | 0.063622 | 15.7177 | 98.7573 | 9753.004

## Program Control
TABLE: Program Control
ProgramName | Version | ProgLevel | LicenseNum | LicenseOS | LicenseSC | LicenseHT | CurrUnits | SteelCode | ConcCode | AlumCode | ColdCode | RegenHinge
Text | Text | Text | Text | Yes/No | Yes/No | Yes/No | Text | Text | Text | Text | Text | Yes/No
SAP2000 | 20.2.0 | Ultimate | 3010*1JY7Y99BCETHYGA | Yes | Yes | No | Kgf, cm, C | AISC 360-16 | ACI 318-14 | AA-ASD 2000 | AISI-ASD96 | Yes