## Assembled Joint Masses
TABLE: Assembled Joint Masses
Joint | MassSource | U1 | U2 | U3 | R1 | R2 | R3 | CenterX | CenterY | CenterZ
Text | Text | Kgf-s2/cm | Kgf-s2/cm | Kgf-s2/cm | Kgf-cm-s2 | Kgf-cm-s2 | Kgf-cm-s2 | cm | cm | cm
1 | WE | 0.20256 | 0.20256 | 0.20256 | 0 | 0 | 0 | 0 | 0 | 0
2 | WE | 0.23176 | 0.23176 | 0.23176 | 0 | 0 | 0 | 0 | 0 | 320
3 | WE | 0.23176 | 0.23176 | 0.23176 | 0 | 0 | 0 | 0 | 0 | 640
4 | WE | 0.12044 | 0.12044 | 0.12044 | 0 | 0 | 0 | 0 | 0 | 960
5 | WE | 0.11557 | 0.11557 | 0.11557 | 0 | 0 | 0 | 0 | 0 | 1280
6 | WE | 0.024332 | 0.024332 | 0.024332 | 0 | 0 | 0 | 0 | 0 | 1600
7 | WE | 0.20256 | 0.20256 | 0.20256 | 0 | 0 | 0 | 400 | 0 | 0
8 | WE | 0.23176 | 0.23176 | 0.23176 | 0 | 0 | 0 | 400 | 0 | 320
9 | WE | 0.23176 | 0.23176 | 0.23176 | 0 | 0 | 0 | 400 | 0 | 640
10 | WE | 0.12044 | 0.12044 | 0.12044 | 0 | 0 | 0 | 400 | 0 | 960
11 | WE | 0.11557 | 0.11557 | 0.11557 | 0 | 0 | 0 | 400 | 0 | 1280
12 | WE | 0.024332 | 0.024332 | 0.024332 | 0 | 0 | 0 | 400 | 0 | 1600
13 | WE | 0.20256 | 0.20256 | 0.20256 | 0 | 0 | 0 | 800 | 0 | 0
14 | WE | 0.23176 | 0.23176 | 0.23176 | 0 | 0 | 0 | 800 | 0 | 320
15 | WE | 0.23176 | 0.23176 | 0.23176 | 0 | 0 | 0 | 800 | 0 | 640
16 | WE | 0.12044 | 0.12044 | 0.12044 | 0 | 0 | 0 | 800 | 0 | 960
17 | WE | 0.11557 | 0.11557 | 0.11557 | 0 | 0 | 0 | 800 | 0 | 1280
18 | WE | 0.024332 | 0.024332 | 0.024332 | 0 | 0 | 0 | 800 | 0 | 1600
19 | WE | 0.20256 | 0.20256 | 0.20256 | 0 | 0 | 0 | 1200 | 0 | 0
20 | WE | 0.23176 | 0.23176 | 0.23176 | 0 | 0 | 0 | 1200 | 0 | 320
21 | WE | 0.23176 | 0.23176 | 0.23176 | 0 | 0 | 0 | 1200 | 0 | 640
22 | WE | 0.12044 | 0.12044 | 0.12044 | 0 | 0 | 0 | 1200 | 0 | 960
23 | WE | 0.11557 | 0.11557 | 0.11557 | 0 | 0 | 0 | 1200 | 0 | 1280
24 | WE | 0.024332 | 0.024332 | 0.024332 | 0 | 0 | 0 | 1200 | 0 | 1600
25 | WE | 2.0953 | 2.0953 | 2.0953 | 0 | 0 | 0 | 415 | 0 | 320
26 | WE | 2.0953 | 2.0953 | 2.0953 | 0 | 0 | 0 | 815 | 0 | 320
27 | WE | 2.0953 | 2.0953 | 2.0953 | 0 | 0 | 0 | 815 | 0 | 640
28 | WE | 2.0953 | 2.0953 | 2.0953 | 0 | 0 | 0 | 415 | 0 | 640
29 | WE | 2.0953 | 2.0953 | 2.0953 | 0 | 0 | 0 | 15 | 0 | 640
30 | WE | 2.0953 | 2.0953 | 2.0953 | 0 | 0 | 0 | 15 | 0 | 320
31 | WE | 2.0953 | 2.0953 | 2.0953 | 0 | 0 | 0 | 815 | 0 | 960
32 | WE | 2.0953 | 2.0953 | 2.0953 | 0 | 0 | 0 | 415 | 0 | 960
33 | WE | 2.0953 | 2.0953 | 2.0953 | 0 | 0 | 0 | 15 | 0 | 960
34 | WE | 2.1358 | 2.1358 | 2.1358 | 0 | 0 | 0 | 810 | 0 | 1280
35 | WE | 2.1358 | 2.1358 | 2.1358 | 0 | 0 | 0 | 410 | 0 | 1280
36 | WE | 2.1358 | 2.1358 | 2.1358 | 0 | 0 | 0 | 10 | 0 | 1280
37 | WE | 2.1358 | 2.1358 | 2.1358 | 0 | 0 | 0 | 10 | 0 | 1600
38 | WE | 2.1358 | 2.1358 | 2.1358 | 0 | 0 | 0 | 410 | 0 | 1600
39 | WE | 2.1358 | 2.1358 | 2.1358 | 0 | 0 | 0 | 810 | 0 | 1600
40 | WE | 2.1358 | 2.1358 | 2.1358 | 0 | 0 | 0 | 1190 | 0 | 1600
41 | WE | 2.1358 | 2.1358 | 2.1358 | 0 | 0 | 0 | 1190 | 0 | 1280
42 | WE | 2.0953 | 2.0953 | 2.0953 | 0 | 0 | 0 | 1185 | 0 | 960
43 | WE | 2.0953 | 2.0953 | 2.0953 | 0 | 0 | 0 | 1185 | 0 | 640
44 | WE | 2.0953 | 2.0953 | 2.0953 | 0 | 0 | 0 | 1185 | 0 | 320
45 | WE | 2.0953 | 2.0953 | 2.0953 | 0 | 0 | 0 | 785 | 0 | 320
46 | WE | 2.0953 | 2.0953 | 2.0953 | 0 | 0 | 0 | 385 | 0 | 320
47 | WE | 2.0953 | 2.0953 | 2.0953 | 0 | 0 | 0 | 385 | 0 | 640
48 | WE | 2.0953 | 2.0953 | 2.0953 | 0 | 0 | 0 | 785 | 0 | 640
49 | WE | 2.0953 | 2.0953 | 2.0953 | 0 | 0 | 0 | 785 | 0 | 960
50 | WE | 2.0953 | 2.0953 | 2.0953 | 0 | 0 | 0 | 385 | 0 | 960
51 | WE | 2.1358 | 2.1358 | 2.1358 | 0 | 0 | 0 | 790 | 0 | 1280
52 | WE | 2.1358 | 2.1358 | 2.1358 | 0 | 0 | 0 | 390 | 0 | 1280
53 | WE | 2.1358 | 2.1358 | 2.1358 | 0 | 0 | 0 | 390 | 0 | 1600
54 | WE | 2.1358 | 2.1358 | 2.1358 | 0 | 0 | 0 | 790 | 0 | 1600
56 | WE | 0.23176 | 0.23176 | 0.23176 | 0 | 0 | 0 | 1200 | 0 | 296
57 | WE | 0.23176 | 0.23176 | 0.23176 | 0 | 0 | 0 | 800 | 0 | 296
58 | WE | 0.23176 | 0.23176 | 0.23176 | 0 | 0 | 0 | 400 | 0 | 296
59 | WE | 0.23176 | 0.23176 | 0.23176 | 0 | 0 | 0 | 0 | 0 | 296
60 | WE | 0.23176 | 0.23176 | 0.23176 | 0 | 0 | 0 | 0 | 0 | 616
61 | WE | 0.23176 | 0.23176 | 0.23176 | 0 | 0 | 0 | 400 | 0 | 616
62 | WE | 0.23176 | 0.23176 | 0.23176 | 0 | 0 | 0 | 800 | 0 | 616
63 | WE | 0.23176 | 0.23176 | 0.23176 | 0 | 0 | 0 | 1200 | 0 | 616
64 | WE | 0.23176 | 0.23176 | 0.23176 | 0 | 0 | 0 | 1200 | 0 | 936
65 | WE | 0.23176 | 0.23176 | 0.23176 | 0 | 0 | 0 | 800 | 0 | 936
66 | WE | 0.23176 | 0.23176 | 0.23176 | 0 | 0 | 0 | 400 | 0 | 936
67 | WE | 0.23176 | 0.23176 | 0.23176 | 0 | 0 | 0 | 0 | 0 | 936
68 | WE | 0.11557 | 0.11557 | 0.11557 | 0 | 0 | 0 | 0 | 0 | 1260
69 | WE | 0.11557 | 0.11557 | 0.11557 | 0 | 0 | 0 | 400 | 0 | 1260
70 | WE | 0.11557 | 0.11557 | 0.11557 | 0 | 0 | 0 | 800 | 0 | 1260
71 | WE | 0.11557 | 0.11557 | 0.11557 | 0 | 0 | 0 | 1200 | 0 | 1260
72 | WE | 0.11557 | 0.11557 | 0.11557 | 0 | 0 | 0 | 1200 | 0 | 1580
73 | WE | 0.11557 | 0.11557 | 0.11557 | 0 | 0 | 0 | 800 | 0 | 1580
74 | WE | 0.11557 | 0.11557 | 0.11557 | 0 | 0 | 0 | 400 | 0 | 1580
75 | WE | 0.11557 | 0.11557 | 0.11557 | 0 | 0 | 0 | 0 | 0 | 1580
SumAccelUX | WE | 70.7562 | 0 | 0 | 0 | 0 | 0 | 600 | 0 | 935.188
SumAccelUY | WE | 0 | 70.7562 | 0 | 0 | 0 | 0 | 600 | 0 | 935.188
SumAccelUZ | WE | 0 | 0 | 70.7562 | 0 | 0 | 0 | 600 | 0 | 935.188

## Connectivity - Frame
TABLE: Connectivity - Frame
Frame | JointI | JointJ | IsCurved | Length | CentroidX | CentroidY | CentroidZ | GUID
Text | Text | Text | Yes/No | cm | cm | cm | cm | Text
27 | 1 | 59 | No | 296 | 0 | 0 | 148 | 2ce813f7-dfc0-45b2-9381-d8f92c95ca0f
37 | 59 | 2 | No | 24 | 0 | 0 | 308 | 584c8609-0b1c-4200-91ea-5aa059523c7f
38 | 2 | 60 | No | 296 | 0 | 0 | 468 | 6b48397e-1ddf-4dd4-94c9-14a8c7d81c47
39 | 60 | 3 | No | 24 | 0 | 0 | 628 | d31defb0-930e-4e21-bc60-ea03f780db8a
40 | 3 | 67 | No | 296 | 0 | 0 | 788 | e7b2a152-2d8f-423e-9c91-2ed1e018d512
41 | 67 | 4 | No | 24 | 0 | 0 | 948 | b87cebf8-7df5-4c08-a1d7-a6cc2151807a
42 | 4 | 68 | No | 300 | 0 | 0 | 1110 | f40dcd1d-5a88-4e01-b0c0-88bc69c7afb8
43 | 68 | 5 | No | 20 | 0 | 0 | 1270 | e51cd146-3282-414c-bd35-1a3948b60e59
44 | 5 | 75 | No | 300 | 0 | 0 | 1430 | c5ad1c3d-96b2-4c44-9a87-37986469b2dc
45 | 75 | 6 | No | 20 | 0 | 0 | 1590 | 1e00b597-85d2-4b59-966c-6653a12f5deb
46 | 7 | 58 | No | 296 | 400 | 0 | 148 | 69431dd4-892e-4c2a-a4d0-b5689b310483
47 | 58 | 8 | No | 24 | 400 | 0 | 308 | daab9eac-84d7-4d86-800a-691879531e28
48 | 8 | 61 | No | 296 | 400 | 0 | 468 | 14499cc8-58bc-4d83-8237-159c82cd776c
49 | 61 | 9 | No | 24 | 400 | 0 | 628 | ab1472ef-b467-4058-91d7-822c1a472419
50 | 9 | 66 | No | 296 | 400 | 0 | 788 | 6f3bfc28-50fc-47a9-a748-a9ca9f6ac161
51 | 66 | 10 | No | 24 | 400 | 0 | 948 | 09947e8b-d410-489d-912f-3a04f03ff224
52 | 10 | 69 | No | 300 | 400 | 0 | 1110 | 1ce0d1f2-712b-4cee-bb63-e5cb17dd352f
53 | 69 | 11 | No | 20 | 400 | 0 | 1270 | 8fb8c7b0-88a5-44f2-8f49-576181b7333e
54 | 11 | 74 | No | 300 | 400 | 0 | 1430 | c9fd8805-37d5-41f5-8226-746e06a67dab
55 | 74 | 12 | No | 20 | 400 | 0 | 1590 | 9fce0478-abc0-49f7-9b3c-336c46ca1bd4
56 | 13 | 57 | No | 296 | 800 | 0 | 148 | 4a25e128-41fa-4a64-969b-88b3c563e0ae
57 | 57 | 14 | No | 24 | 800 | 0 | 308 | d3ddd26f-475e-4377-965a-134ca974fd7b
58 | 14 | 62 | No | 296 | 800 | 0 | 468 | 11f0a258-c5a0-4590-b672-f63a956c4a2b
59 | 62 | 15 | No | 24 | 800 | 0 | 628 | 2a797e8d-2a54-4fe3-828a-06f5f9722ceb
60 | 15 | 65 | No | 296 | 800 | 0 | 788 | a71b846e-831f-4964-894d-ab3178c940ae
61 | 65 | 16 | No | 24 | 800 | 0 | 948 | 0320e70a-e825-4883-984a-c7c07166ca0a
62 | 16 | 70 | No | 300 | 800 | 0 | 1110 | ace7e310-119d-4536-8e1b-7d3d67b70b87
63 | 70 | 17 | No | 20 | 800 | 0 | 1270 | 39e5b4aa-e5ed-45d8-84a0-cff168f89253
64 | 17 | 73 | No | 300 | 800 | 0 | 1430 | c41f5f52-4fcb-4cd4-9679-c02cb1d25268
65 | 73 | 18 | No | 20 | 800 | 0 | 1590 | 1b0ad893-55ed-47e5-b0f7-42ffb6981af1
66 | 19 | 56 | No | 296 | 1200 | 0 | 148 | 2300607a-3128-4413-855f-fb9374166d46
67 | 56 | 20 | No | 24 | 1200 | 0 | 308 | 9d7bdefd-8e40-4e4f-b41e-7fcb3bafc027
68 | 20 | 63 | No | 296 | 1200 | 0 | 468 | 8bebe2a0-3871-4c7b-af54-3de5ac1a7d77
69 | 63 | 21 | No | 24 | 1200 | 0 | 628 | feda2f03-c384-4621-ad6a-2a4756b5e36f
70 | 21 | 64 | No | 296 | 1200 | 0 | 788 | 95b46d66-fe13-472f-bf42-389ae4948afc
71 | 64 | 22 | No | 24 | 1200 | 0 | 948 | 169e1ec0-cd7f-4103-9d28-874c09c99a33
72 | 22 | 71 | No | 300 | 1200 | 0 | 1110 | 81d7cb17-af40-4c5b-980a-15b123ee744e
73 | 71 | 23 | No | 20 | 1200 | 0 | 1270 | 14506262-58fd-472e-9c46-a8aeafd3eb4c
74 | 23 | 72 | No | 300 | 1200 | 0 | 1430 | 8715a1a2-f930-4b9d-bb3b-f20f89a6e232
75 | 72 | 24 | No | 20 | 1200 | 0 | 1590 | a5cd0728-42e0-4bcb-ad67-9f484ca6d0f8
76 | 2 | 30 | No | 15 | 7.5 | 0 | 320 | 39224e67-9cc7-46e5-939a-b7f9ec529935
77 | 30 | 46 | No | 370 | 200 | 0 | 320 | 7bd78985-ac8e-41b4-9f47-6c7455080bbf
78 | 46 | 8 | No | 15 | 392.5 | 0 | 320 | b4aca370-6363-4bee-9f30-1a51bb0ab3ac
79 | 8 | 25 | No | 15 | 407.5 | 0 | 320 | eec42d7a-8ced-40eb-9a2e-bed624a13b88
80 | 25 | 45 | No | 370 | 600 | 0 | 320 | a4126f7c-f7f0-410a-a783-6f9116e045a4
81 | 45 | 14 | No | 15 | 792.5 | 0 | 320 | c891c38e-d9a4-4c78-9c5d-a4859f1cc7bf
82 | 14 | 26 | No | 15 | 807.5 | 0 | 320 | 6cd2c113-4ebc-44a4-aec9-7d4cfda280f0
83 | 26 | 44 | No | 370 | 1000 | 0 | 320 | 0ab83642-3468-4276-a612-4c30f9e7f6a3
84 | 44 | 20 | No | 15 | 1192.5 | 0 | 320 | 8854ed4c-28cc-4e12-8aea-4ba29dc62ed3
85 | 3 | 29 | No | 15 | 7.5 | 0 | 640 | c1fd23e1-0e9c-44ef-b752-368e8515f4fb
86 | 29 | 47 | No | 370 | 200 | 0 | 640 | 549b0b8d-cc3a-46e5-bd9d-3fb2f16ff56a
87 | 47 | 9 | No | 15 | 392.5 | 0 | 640 | 4af41f8d-57cd-4adf-b3bb-9b5d71c12de8
88 | 9 | 28 | No | 15 | 407.5 | 0 | 640 | ffca590f-93ce-4d95-bd5a-beec19559c1d
89 | 28 | 48 | No | 370 | 600 | 0 | 640 | b30a3118-84f9-446a-9ca5-cdb46a355475
90 | 48 | 15 | No | 15 | 792.5 | 0 | 640 | 7238d4fa-c8f6-43b4-bc4b-c03394decc81
91 | 15 | 27 | No | 15 | 807.5 | 0 | 640 | 0eb30963-7da4-4ee5-9751-bced351ddef3
92 | 27 | 43 | No | 370 | 1000 | 0 | 640 | 62e56f43-8d34-4c22-b254-4f14739d9ad2
93 | 43 | 21 | No | 15 | 1192.5 | 0 | 640 | 1ee94672-cd3e-4e7d-ad1f-563fef351a84
94 | 4 | 33 | No | 15 | 7.5 | 0 | 960 | c11f9895-2438-485d-88b0-06b6302d9e63
95 | 33 | 50 | No | 370 | 200 | 0 | 960 | 5e7dfa89-9a38-4d4e-afc7-da082cab0036
96 | 50 | 10 | No | 15 | 392.5 | 0 | 960 | 9b98fede-d482-4c1f-b820-1ca43c33c9d1
97 | 10 | 32 | No | 15 | 407.5 | 0 | 960 | 7963655a-42ca-464a-807f-4b7f0a83ead5
98 | 32 | 49 | No | 370 | 600 | 0 | 960 | b78ec0ec-ed82-405c-b96b-10261339f3e0
99 | 49 | 16 | No | 15 | 792.5 | 0 | 960 | 13705f33-32df-46d8-a739-9955126f6503
100 | 16 | 31 | No | 15 | 807.5 | 0 | 960 | 28db9b4c-3db9-4192-a7dd-85250cf884e4
101 | 31 | 42 | No | 370 | 1000 | 0 | 960 | 87c0058f-fd8a-4bbb-bf8b-00d44e5c19f5
102 | 42 | 22 | No | 15 | 1192.5 | 0 | 960 | 1df25aeb-04d7-417a-86c3-97c29ad3203b
103 | 5 | 36 | No | 10 | 5 | 0 | 1280 | 2becb7f2-9311-453a-9764-af35425668a1
104 | 36 | 52 | No | 380 | 200 | 0 | 1280 | e219b977-bc03-4102-a935-83b4e4936808
105 | 52 | 11 | No | 10 | 395 | 0 | 1280 | 64b01855-bc27-45eb-b94c-3c523bfaa430
106 | 11 | 35 | No | 10 | 405 | 0 | 1280 | 3259dd5e-c794-4ee1-9a52-543fa24ad3f3
107 | 35 | 51 | No | 380 | 600 | 0 | 1280 | cbc50e0f-5921-4469-b26e-faea0252d425
108 | 51 | 17 | No | 10 | 795 | 0 | 1280 | 39e3f0e7-e954-4d4d-b8ab-4c78d062a509
109 | 17 | 34 | No | 10 | 805 | 0 | 1280 | 29e3fd7d-db9c-4ea0-ab98-f6e175a42d5b
110 | 34 | 41 | No | 380 | 1000 | 0 | 1280 | 72b38dcf-c06b-4c56-8ae5-7c48916a3559
111 | 41 | 23 | No | 10 | 1195 | 0 | 1280 | 49957c4f-f3c5-451f-8913-46aeda38a4ad
112 | 6 | 37 | No | 10 | 5 | 0 | 1600 | 4e227d6c-6c10-4ffa-ac9b-f57a30154c2a
113 | 37 | 53 | No | 380 | 200 | 0 | 1600 | d6dad8d0-21cc-44e1-b795-5c4deb72bb59
114 | 53 | 12 | No | 10 | 395 | 0 | 1600 | 5d4deed7-e589-42e5-b2b0-500571404206
115 | 12 | 38 | No | 10 | 405 | 0 | 1600 | 229de8ca-5e5a-40c6-b757-a608cc1a7d76
116 | 38 | 54 | No | 380 | 600 | 0 | 1600 | 8827dcfe-b861-470b-915f-a5207bc126db
117 | 54 | 18 | No | 10 | 795 | 0 | 1600 | cf3401f6-243b-40e0-b55a-c17dc2280604
118 | 18 | 39 | No | 10 | 805 | 0 | 1600 | 25383b72-3a67-4b02-86f4-982d41e84dda
119 | 39 | 40 | No | 380 | 1000 | 0 | 1600 | ffeb5c3c-4e8c-4cdf-a405-aa689fb7a65a
120 | 40 | 24 | No | 10 | 1195 | 0 | 1600 | 75258d8a-5372-4b44-9261-64d0dc1b6ee8

## Frame Loads - Distributed
TABLE: Frame Loads - Distributed
Frame | LoadPat | CoordSys | Type | Dir | DistType | RelDistA | RelDistB | AbsDistA | AbsDistB | FOverLA | FOverLB | GUID
Text | Text | Text | Text | Text | Text | Unitless | Unitless | cm | cm | Kgf/cm | Kgf/cm | Text
27 | colSelfWeight | GLOBAL | Force | Gravity | RelDist | 0 | 1 | 0 | 296 | 0.0001 | 0.0001 | 764e0970-3ef5-4e63-a258-23baf23ab4cf
37 | colSelfWeight | GLOBAL | Force | Gravity | RelDist | 0 | 1 | 0 | 24 | 0.0001 | 0.0001 | e94957c0-a2cb-4e3a-8e58-620da3472a76
38 | colSelfWeight | GLOBAL | Force | Gravity | RelDist | 0 | 1 | 0 | 296 | 0.0001 | 0.0001 | 53c7fe5e-0a99-4d1f-b466-8ca4b8b262ea
39 | colSelfWeight | GLOBAL | Force | Gravity | RelDist | 0 | 1 | 0 | 24 | 0.0001 | 0.0001 | c0d5b6fa-b5b0-4cff-a8d0-67ea614bf53f
40 | colSelfWeight | GLOBAL | Force | Gravity | RelDist | 0 | 1 | 0 | 296 | 0.0001 | 0.0001 | bde2029b-91a5-424c-bef0-40cfa59e36e5
41 | colSelfWeight | GLOBAL | Force | Gravity | RelDist | 0 | 1 | 0 | 24 | 0.0001 | 0.0001 | 5bd5d47a-ac87-4e9e-acdd-7b9bc99fd501
42 | colSelfWeight | GLOBAL | Force | Gravity | RelDist | 0 | 1 | 0 | 300 | 0.0001 | 0.0001 | 57cf2f49-c407-45f9-9bc5-b7b0abcc8ada
43 | colSelfWeight | GLOBAL | Force | Gravity | RelDist | 0 | 1 | 0 | 20 | 0.0001 | 0.0001 | 8252c0a7-c6d4-4434-a934-9dcd29e7fa09
44 | colSelfWeight | GLOBAL | Force | Gravity | RelDist | 0 | 1 | 0 | 300 | 0.0001 | 0.0001 | f5e2b288-0f19-47cc-a374-4c58f0f7d1ab
45 | colSelfWeight | GLOBAL | Force | Gravity | RelDist | 0 | 1 | 0 | 20 | 0.0001 | 0.0001 | ce526918-e367-4585-9c1a-4a3aea7b4801
46 | colSelfWeight | GLOBAL | Force | Gravity | RelDist | 0 | 1 | 0 | 296 | 0.0001 | 0.0001 | 1b3b68b7-5c74-4230-91c5-11673ef10b0e
47 | colSelfWeight | GLOBAL | Force | Gravity | RelDist | 0 | 1 | 0 | 24 | 0.0001 | 0.0001 | 445c6bec-48ab-45ee-aeb8-a62f3050f00d
48 | colSelfWeight | GLOBAL | Force | Gravity | RelDist | 0 | 1 | 0 | 296 | 0.0001 | 0.0001 | 23bd307b-dcdc-4cd9-8aa5-781c8828737f
49 | colSelfWeight | GLOBAL | Force | Gravity | RelDist | 0 | 1 | 0 | 24 | 0.0001 | 0.0001 | aa6f09ab-4931-4583-a618-bd1161465e06
50 | colSelfWeight | GLOBAL | Force | Gravity | RelDist | 0 | 1 | 0 | 296 | 0.0001 | 0.0001 | e35dbf5d-ae6b-43b9-801c-4cdfccce3fb3
51 | colSelfWeight | GLOBAL | Force | Gravity | RelDist | 0 | 1 | 0 | 24 | 0.0001 | 0.0001 | d10b4d39-f49c-43fe-b436-5049f21bb51c
52 | colSelfWeight | GLOBAL | Force | Gravity | RelDist | 0 | 1 | 0 | 300 | 0.0001 | 0.0001 | 44062f19-a0fa-4f56-b372-190936aca832
53 | colSelfWeight | GLOBAL | Force | Gravity | RelDist | 0 | 1 | 0 | 20 | 0.0001 | 0.0001 | 841769be-4546-4b64-bfde-f381643c8e49
54 | colSelfWeight | GLOBAL | Force | Gravity | RelDist | 0 | 1 | 0 | 300 | 0.0001 | 0.0001 | 13863c03-b02e-43ed-96c6-6de5d6bf1c0b
55 | colSelfWeight | GLOBAL | Force | Gravity | RelDist | 0 | 1 | 0 | 20 | 0.0001 | 0.0001 | 66b4b924-f630-4dce-a3b6-d0f0ccb680e4
56 | colSelfWeight | GLOBAL | Force | Gravity | RelDist | 0 | 1 | 0 | 296 | 0.0001 | 0.0001 | 622c4a32-3fc2-474e-8941-4f2541590a33
57 | colSelfWeight | GLOBAL | Force | Gravity | RelDist | 0 | 1 | 0 | 24 | 0.0001 | 0.0001 | 5a9dc379-5490-4cde-ab03-bc49ea80a8dd
58 | colSelfWeight | GLOBAL | Force | Gravity | RelDist | 0 | 1 | 0 | 296 | 0.0001 | 0.0001 | 18d35696-25b4-4db6-afc0-c467a9a3b12b
59 | colSelfWeight | GLOBAL | Force | Gravity | RelDist | 0 | 1 | 0 | 24 | 0.0001 | 0.0001 | 1f321aa7-3f89-4485-86e2-347c43d9b84c
60 | colSelfWeight | GLOBAL | Force | Gravity | RelDist | 0 | 1 | 0 | 296 | 0.0001 | 0.0001 | c25ba470-5fd9-408c-bbca-0f4098eeb26f
61 | colSelfWeight | GLOBAL | Force | Gravity | RelDist | 0 | 1 | 0 | 24 | 0.0001 | 0.0001 | cba03814-6a39-4bf3-b2dd-8b7fd4008ed2
62 | colSelfWeight | GLOBAL | Force | Gravity | RelDist | 0 | 1 | 0 | 300 | 0.0001 | 0.0001 | 9d7439c6-4c56-41a4-bec1-cad021744461
63 | colSelfWeight | GLOBAL | Force | Gravity | RelDist | 0 | 1 | 0 | 20 | 0.0001 | 0.0001 | e2287ad4-f5de-47d7-8201-90d075905ee4
64 | colSelfWeight | GLOBAL | Force | Gravity | RelDist | 0 | 1 | 0 | 300 | 0.0001 | 0.0001 | 127b56fc-43f4-497b-ae2a-386cd32d19af
65 | colSelfWeight | GLOBAL | Force | Gravity | RelDist | 0 | 1 | 0 | 20 | 0.0001 | 0.0001 | 92354887-511f-49e7-a62a-ceda407372c3
66 | colSelfWeight | GLOBAL | Force | Gravity | RelDist | 0 | 1 | 0 | 296 | 0.0001 | 0.0001 | 7fce6002-8d9d-4175-96e3-636bd273d439
67 | colSelfWeight | GLOBAL | Force | Gravity | RelDist | 0 | 1 | 0 | 24 | 0.0001 | 0.0001 | cca34b9d-6626-445f-8314-27b601b16219
68 | colSelfWeight | GLOBAL | Force | Gravity | RelDist | 0 | 1 | 0 | 296 | 0.0001 | 0.0001 | 5d28c761-0001-40d9-bb3e-d7a6c2779e53
69 | colSelfWeight | GLOBAL | Force | Gravity | RelDist | 0 | 1 | 0 | 24 | 0.0001 | 0.0001 | 9a4df3b6-4c71-4d2f-88ea-c61ff1e05fdb
70 | colSelfWeight | GLOBAL | Force | Gravity | RelDist | 0 | 1 | 0 | 296 | 0.0001 | 0.0001 | cd6f3fb3-3126-4abf-b5b3-c5543db0a98a
71 | colSelfWeight | GLOBAL | Force | Gravity | RelDist | 0 | 1 | 0 | 24 | 0.0001 | 0.0001 | 65ad0068-c8c1-4e5f-a6d4-1ace40cfe835
72 | colSelfWeight | GLOBAL | Force | Gravity | RelDist | 0 | 1 | 0 | 300 | 0.0001 | 0.0001 | 078c896c-ff50-4967-86ac-192f2bd08e5a
73 | colSelfWeight | GLOBAL | Force | Gravity | RelDist | 0 | 1 | 0 | 20 | 0.0001 | 0.0001 | bfd47224-d61d-4b45-abdb-913579530c3f
74 | colSelfWeight | GLOBAL | Force | Gravity | RelDist | 0 | 1 | 0 | 300 | 0.0001 | 0.0001 | 7ce8168b-9e4a-4e1a-b70b-76b426ce5d8e
75 | colSelfWeight | GLOBAL | Force | Gravity | RelDist | 0 | 1 | 0 | 20 | 0.0001 | 0.0001 | da6cc05e-b7ad-49e0-af9c-139d5dd11f54
77 | DL | GLOBAL | Force | Gravity | RelDist | 0 | 1 | 0 | 370 | 10 | 10 | 592b8ebb-edad-4c1e-b836-29838d74a040
77 | LL | GLOBAL | Force | Gravity | RelDist | 0 | 1 | 0 | 370 | 4 | 4 | 967378ee-dec0-4645-b7c3-21d17cfe68e0
77 | beamSelfWeight | GLOBAL | Force | Gravity | RelDist | 0 | 1 | 0 | 370 | 0.0001 | 0.0001 | 2f8719ba-0301-4c11-837e-36ac184454b9
80 | DL | GLOBAL | Force | Gravity | RelDist | 0 | 1 | 0 | 370 | 10 | 10 | 344ba4c8-bdb1-403c-b208-5429e23d4423
80 | LL | GLOBAL | Force | Gravity | RelDist | 0 | 1 | 0 | 370 | 4 | 4 | 01810f44-11aa-440a-8e81-5b180c8d8a77
80 | beamSelfWeight | GLOBAL | Force | Gravity | RelDist | 0 | 1 | 0 | 370 | 0.0001 | 0.0001 | 690aee1a-a4e1-4f52-980e-f935a5eecee4
83 | DL | GLOBAL | Force | Gravity | RelDist | 0 | 1 | 0 | 370 | 10 | 10 | 1f7d149b-3d55-407e-8916-074a0f7b32d9
83 | LL | GLOBAL | Force | Gravity | RelDist | 0 | 1 | 0 | 370 | 4 | 4 | c992d46c-7112-4656-b058-ca5eccba4307
83 | beamSelfWeight | GLOBAL | Force | Gravity | RelDist | 0 | 1 | 0 | 370 | 0.0001 | 0.0001 | 070771a4-e758-4a7c-8bfd-2905497b4e79
86 | DL | GLOBAL | Force | Gravity | RelDist | 0 | 1 | 0 | 370 | 10 | 10 | 21f34ab6-c7b4-4b68-945f-f7ae59e64220
86 | LL | GLOBAL | Force | Gravity | RelDist | 0 | 1 | 0 | 370 | 4 | 4 | f7bb64f0-e784-4aa3-9989-4ed96d6886e0
86 | beamSelfWeight | GLOBAL | Force | Gravity | RelDist | 0 | 1 | 0 | 370 | 0.0001 | 0.0001 | a16b1094-2588-488d-8a15-f5fe764f5c19
89 | DL | GLOBAL | Force | Gravity | RelDist | 0 | 1 | 0 | 370 | 10 | 10 | bef29d65-1c4b-4027-a300-44c38c237a1f
89 | LL | GLOBAL | Force | Gravity | RelDist | 0 | 1 | 0 | 370 | 4 | 4 | 58fbc9b4-6f12-497c-938b-febb3faa11de
89 | beamSelfWeight | GLOBAL | Force | Gravity | RelDist | 0 | 1 | 0 | 370 | 0.0001 | 0.0001 | f51d4def-720c-42d0-bb46-641cb5246e81
92 | DL | GLOBAL | Force | Gravity | RelDist | 0 | 1 | 0 | 370 | 10 | 10 | 18d62a69-8f78-4607-94c3-fbab6c826b78
92 | LL | GLOBAL | Force | Gravity | RelDist | 0 | 1 | 0 | 370 | 4 | 4 | cbadfa95-d9c7-4c13-8e72-ba3437da81f3
92 | beamSelfWeight | GLOBAL | Force | Gravity | RelDist | 0 | 1 | 0 | 370 | 0.0001 | 0.0001 | 7e12c9df-ddc0-4cf1-b5a7-b9b18d4aee47
95 | DL | GLOBAL | Force | Gravity | RelDist | 0 | 1 | 0 | 370 | 10 | 10 | 86d52e0c-3484-4f88-aa4d-7e657e0fb49a
95 | LL | GLOBAL | Force | Gravity | RelDist | 0 | 1 | 0 | 370 | 4 | 4 | 7238468b-29f0-46dc-8ffb-afcc08f3a557
95 | beamSelfWeight | GLOBAL | Force | Gravity | RelDist | 0 | 1 | 0 | 370 | 0.0001 | 0.0001 | def30202-19ff-41a3-94a6-aaad289c2aac
98 | DL | GLOBAL | Force | Gravity | RelDist | 0 | 1 | 0 | 370 | 10 | 10 | 0b09ba11-a3ee-420c-92ff-61648593531c
98 | LL | GLOBAL | Force | Gravity | RelDist | 0 | 1 | 0 | 370 | 4 | 4 | 0e4403f3-3ea3-4e24-afa8-b22107bb48a2
98 | beamSelfWeight | GLOBAL | Force | Gravity | RelDist | 0 | 1 | 0 | 370 | 0.0001 | 0.0001 | fdbf88aa-1ea1-4fe0-8aac-95f96c652848
101 | DL | GLOBAL | Force | Gravity | RelDist | 0 | 1 | 0 | 370 | 10 | 10 | 453911bd-1638-4269-a9a4-bc096d4ae13c
101 | LL | GLOBAL | Force | Gravity | RelDist | 0 | 1 | 0 | 370 | 4 | 4 | 49326c11-0cbe-4292-ad7b-c4a87cdb768f
101 | beamSelfWeight | GLOBAL | Force | Gravity | RelDist | 0 | 1 | 0 | 370 | 0.0001 | 0.0001 | df6d1d3f-5b9e-432f-adcf-43105113d34d
104 | DL | GLOBAL | Force | Gravity | RelDist | 0 | 1 | 0 | 380 | 10 | 10 | a44e314b-3afd-4606-bbe5-c9a2af499281
104 | LL | GLOBAL | Force | Gravity | RelDist | 0 | 1 | 0 | 380 | 4 | 4 | bc7709fa-ea42-44de-895d-830a62aa9a64
104 | beamSelfWeight | GLOBAL | Force | Gravity | RelDist | 0 | 1 | 0 | 380 | 0.0001 | 0.0001 | b077af74-57d1-4abe-8d3f-6fc7ac083a00
107 | DL | GLOBAL | Force | Gravity | RelDist | 0 | 1 | 0 | 380 | 10 | 10 | 48d32f30-85b0-49e1-b829-e357c0b78139
107 | LL | GLOBAL | Force | Gravity | RelDist | 0 | 1 | 0 | 380 | 4 | 4 | 2132748b-e401-43e4-80f4-45d40b0b07f4
107 | beamSelfWeight | GLOBAL | Force | Gravity | RelDist | 0 | 1 | 0 | 380 | 0.0001 | 0.0001 | e78d93e8-5001-4d89-89c4-b2102b91db25
110 | DL | GLOBAL | Force | Gravity | RelDist | 0 | 1 | 0 | 380 | 10 | 10 | 3af6d0d7-7cdb-4a65-abb6-f25238284d1c
110 | LL | GLOBAL | Force | Gravity | RelDist | 0 | 1 | 0 | 380 | 4 | 4 | 7bac2cc7-e5a1-4f03-8c3e-004ac6a7cf25
110 | beamSelfWeight | GLOBAL | Force | Gravity | RelDist | 0 | 1 | 0 | 380 | 0.0001 | 0.0001 | e09f695b-6315-4d8b-a2fe-11fc33ba98f7
113 | DL | GLOBAL | Force | Gravity | RelDist | 0 | 1 | 0 | 380 | 10 | 10 | f6f9d4b5-bacb-470a-ab34-b829029e2a71
113 | LL | GLOBAL | Force | Gravity | RelDist | 0 | 1 | 0 | 380 | 4 | 4 | 1bd2e6e5-1520-49a8-92ad-de2f356bb688
113 | beamSelfWeight | GLOBAL | Force | Gravity | RelDist | 0 | 1 | 0 | 380 | 0.0001 | 0.0001 | 4a1202e9-614a-4788-ab57-697aa229ec04
116 | DL | GLOBAL | Force | Gravity | RelDist | 0 | 1 | 0 | 380 | 10 | 10 | d43fb688-533c-4e39-a5a0-0b9ace5348b5
116 | LL | GLOBAL | Force | Gravity | RelDist | 0 | 1 | 0 | 380 | 4 | 4 | 20e8b856-31c7-4ab4-8086-d74c3585ba43
116 | beamSelfWeight | GLOBAL | Force | Gravity | RelDist | 0 | 1 | 0 | 380 | 0.0001 | 0.0001 | ce2cec72-1f70-4275-89b1-22d4ad67f92c
119 | DL | GLOBAL | Force | Gravity | RelDist | 0 | 1 | 0 | 380 | 10 | 10 | 6766b29f-44ee-4288-8986-6d7379567614
119 | LL | GLOBAL | Force | Gravity | RelDist | 0 | 1 | 0 | 380 | 4 | 4 | a483e79b-941f-4b65-ad17-1c3601aa98c2
119 | beamSelfWeight | GLOBAL | Force | Gravity | RelDist | 0 | 1 | 0 | 380 | 0.0001 | 0.0001 | 99eb2f80-c5f7-4310-9139-04d803b65686

## Frame Props 01 - General
TABLE: Frame Section Properties 01 - General
SectionName | Material | Shape | t3 | t2 | tf | tw | t2b | tfb | Area | TorsConst | I33 | I22 | I23 | AS2 | AS3 | S33 | S22 | Z33 | Z22 | R33 | R22 | ConcCol | ConcBeam | Color | TotalWt | TotalMass | FromFile | AMod | A2Mod | A3Mod | JMod | I2Mod | I3Mod | MMod | WMod | SectInFile | FileName | GUID | Notes
Text | Text | Text | cm | cm | cm | cm | cm | cm | cm2 | cm4 | cm4 | cm4 | cm4 | cm2 | cm2 | cm3 | cm3 | cm3 | cm3 | cm | cm | Yes/No | Yes/No | Text | Kgf | Kgf-s2/cm | Yes/No | Unitless | Unitless | Unitless | Unitless | Unitless | Unitless | Unitless | Unitless | Text | Text | Text | Text
BOX200X200X10 | S235JR | Box/Tube | 20 | 20 | 1 | 1 |  |  | 76 | 6859 | 4585.3333 | 4585.3333 | 0 | 40 | 40 | 458.5333 | 458.5333 | 542 | 542 | 7.7675 | 7.7675 | No | No | Green | 1431.6663 | 1.4599 | No | 1 | 1 | 1 | 1 | 1 | 1 | 1 | 1 |  |  |  | Added 11/10/2018 2:54:01 AM
BOX300X300X15 | S235JR | Box/Tube | 30 | 30 | 1.5 | 1.5 |  |  | 171 | 34723.6875 | 23213.25 | 23213.25 | 0 | 90 | 90 | 1547.55 | 1547.55 | 1829.25 | 1829.25 | 11.6512 | 11.6512 | No | No | Gray8Dark | 4767.4487 | 4.8614 | No | 1 | 1 | 1 | 1 | 1 | 1 | 1 | 1 |  |  |  | Added 11/10/2018 2:52:52 AM
BOX350X350X20 | S235JR | Box/Tube | 35 | 35 | 2 | 2 |  |  | 264 | 71874 | 48092 | 48092 | 0 | 140 | 140 | 2748.1143 | 2748.1143 | 3271 | 3271 | 13.4969 | 13.4969 | No | No | Yellow | 0 | 0 | No | 1 | 1 | 1 | 1 | 1 | 1 | 1 | 1 |  |  |  | Added 11/10/2018 12:54:10 AM
BOX400X400X20 | S235JR | Box/Tube | 40 | 40 | 2 | 2 |  |  | 304 | 109744 | 73365.3333 | 73365.3333 | 0 | 160 | 160 | 3668.2667 | 3668.2667 | 4336 | 4336 | 15.5349 | 15.5349 | No | No | Red | 0 | 0 | No | 1 | 1 | 1 | 1 | 1 | 1 | 1 | 1 |  |  |  | Added 11/10/2018 12:04:58 AM
IPE120 | S235JR | I/Wide Flange | 12 | 6.4 | 0.63 | 0.44 | 6.4 | 0.63 | 13.2 | 1.69 | 318 | 27.7 | 0 | 5.28 | 6.72 | 53 | 8.6562 | 60.7 | 13.6 | 4.9082 | 1.4486 | No | No | White | 0 | 0 | Yes | 1 | 1 | 1 | 1 | 1 | 1 | 1 | 1 | IPE120 | c:\program files (x86)\computers and structures\sap2000 20\euro.pro |  | Imported 11/10/2018 12:53:24 AM from Euro.pro
IPE140 | S235JR | I/Wide Flange | 14 | 7.3 | 0.69 | 0.47 | 7.3 | 0.69 | 16.4 | 2.4 | 541 | 44.9 | 0 | 6.58 | 8.395 | 77.2857 | 12.3014 | 88.3 | 19.2 | 5.7435 | 1.6546 | No | No | Gray8Dark | 0 | 0 | Yes | 1 | 1 | 1 | 1 | 1 | 1 | 1 | 1 | IPE140 | c:\program files (x86)\computers and structures\sap2000 20\euro.pro |  | Imported 11/10/2018 12:53:24 AM from Euro.pro
IPE160 | S235JR | I/Wide Flange | 16 | 8.2 | 0.74 | 0.5 | 8.2 | 0.74 | 20.1 | 3.54 | 869 | 68.3 | 0 | 8 | 10.1133 | 108.625 | 16.6585 | 124 | 26.1 | 6.5752 | 1.8434 | No | No | Blue | 0 | 0 | Yes | 1 | 1 | 1 | 1 | 1 | 1 | 1 | 1 | IPE160 | c:\program files (x86)\computers and structures\sap2000 20\euro.pro |  | Imported 11/10/2018 12:53:24 AM from Euro.pro
IPE180 | S235JR | I/Wide Flange | 18 | 9.1 | 0.8 | 0.53 | 9.1 | 0.8 | 23.9 | 4.73 | 1317 | 101 | 0 | 9.54 | 12.1333 | 146.3333 | 22.1978 | 166 | 34.6 | 7.4232 | 2.0557 | No | No | Green | 0 | 0 | Yes | 1 | 1 | 1 | 1 | 1 | 1 | 1 | 1 | IPE180 | c:\program files (x86)\computers and structures\sap2000 20\euro.pro |  | Imported 11/10/2018 12:53:24 AM from Euro.pro
IPE200 | S235JR | I/Wide Flange | 20 | 10 | 0.85 | 0.56 | 10 | 0.85 | 28.5 | 6.92 | 1943 | 142 | 0 | 11.2 | 14.1667 | 194.3 | 28.4 | 221 | 44.6 | 8.2568 | 2.2321 | No | No | Cyan | 510.0311 | 0.52009 | Yes | 1 | 1 | 1 | 1 | 1 | 1 | 1 | 1 | IPE200 | c:\program files (x86)\computers and structures\sap2000 20\euro.pro |  | Imported 11/10/2018 12:53:24 AM from Euro.pro
IPE220 | S235JR | I/Wide Flange | 22 | 11 | 0.92 | 0.59 | 11 | 0.92 | 33.4 | 9.03 | 2772 | 205 | 0 | 12.98 | 16.8667 | 252 | 37.2727 | 285 | 58.1 | 9.1101 | 2.4774 | No | No | Red | 0 | 0 | Yes | 1 | 1 | 1 | 1 | 1 | 1 | 1 | 1 | IPE220 | c:\program files (x86)\computers and structures\sap2000 20\euro.pro |  | Imported 11/10/2018 12:53:24 AM from Euro.pro
IPE240 | S235JR | I/Wide Flange | 24 | 12 | 0.98 | 0.62 | 12 | 0.98 | 39.1 | 13 | 3892 | 284 | 0 | 14.88 | 19.6 | 324.3333 | 47.3333 | 367 | 73.9 | 9.977 | 2.6951 | No | No | Magenta | 1021.9695 | 1.0421 | Yes | 1 | 1 | 1 | 1 | 1 | 1 | 1 | 1 | IPE240 | c:\program files (x86)\computers and structures\sap2000 20\euro.pro |  | Imported 11/10/2018 12:53:24 AM from Euro.pro
IPE270 | S235JR | I/Wide Flange | 27 | 13.5 | 1.02 | 0.66 | 13.5 | 1.02 | 45.9 | 15.9 | 5790 | 420 | 0 | 17.82 | 22.95 | 428.8889 | 62.2222 | 484 | 97 | 11.2314 | 3.025 | No | No | Yellow | 0 | 0 | Yes | 1 | 1 | 1 | 1 | 1 | 1 | 1 | 1 | IPE270 | c:\program files (x86)\computers and structures\sap2000 20\euro.pro |  | Imported 11/10/2018 12:53:24 AM from Euro.pro
IPE300 | S235JR | I/Wide Flange | 30 | 15 | 1.07 | 0.71 | 15 | 1.07 | 53.8 | 19.9 | 8356 | 604 | 0 | 21.3 | 26.75 | 557.0667 | 80.5333 | 628 | 125 | 12.4626 | 3.3506 | No | No | White | 0 | 0 | Yes | 1 | 1 | 1 | 1 | 1 | 1 | 1 | 1 | IPE300 | c:\program files (x86)\computers and structures\sap2000 20\euro.pro |  | Imported 11/10/2018 12:53:24 AM from Euro.pro
IPE330 | S235JR | I/Wide Flange | 33 | 16 | 1.15 | 0.75 | 16 | 1.15 | 62.6 | 28.1 | 11770 | 788 | 0 | 24.75 | 30.6667 | 713.3333 | 98.5 | 804 | 154 | 13.712 | 3.5479 | No | No | Gray8Dark | 0 | 0 | Yes | 1 | 1 | 1 | 1 | 1 | 1 | 1 | 1 | IPE330 | c:\program files (x86)\computers and structures\sap2000 20\euro.pro |  | Imported 11/10/2018 12:53:24 AM from Euro.pro
IPE360 | S235JR | I/Wide Flange | 36 | 17 | 1.27 | 0.8 | 17 | 1.27 | 72.7 | 37.4 | 16270 | 1043 | 0 | 28.8 | 35.9833 | 903.8889 | 122.7059 | 1019 | 191 | 14.9598 | 3.7877 | No | No | Blue | 0 | 0 | Yes | 1 | 1 | 1 | 1 | 1 | 1 | 1 | 1 | IPE360 | c:\program files (x86)\computers and structures\sap2000 20\euro.pro |  | Imported 11/10/2018 12:53:24 AM from Euro.pro
IPE400 | S235JR | I/Wide Flange | 40 | 18 | 1.35 | 0.86 | 18 | 1.35 | 84.5 | 51.3 | 23130 | 1318 | 0 | 34.4 | 40.5 | 1156.5 | 146.4444 | 1307 | 229 | 16.5447 | 3.9494 | No | No | Green | 0 | 0 | Yes | 1 | 1 | 1 | 1 | 1 | 1 | 1 | 1 | IPE400 | c:\program files (x86)\computers and structures\sap2000 20\euro.pro |  | Imported 11/10/2018 12:53:24 AM from Euro.pro
IPE450 | S235JR | I/Wide Flange | 45 | 19 | 1.46 | 0.94 | 19 | 1.46 | 98.8 | 66.7 | 33740 | 1676 | 0 | 42.3 | 46.2333 | 1499.5556 | 176.4211 | 1702 | 276 | 18.4797 | 4.1187 | No | No | Cyan | 0 | 0 | Yes | 1 | 1 | 1 | 1 | 1 | 1 | 1 | 1 | IPE450 | c:\program files (x86)\computers and structures\sap2000 20\euro.pro |  | Imported 11/10/2018 12:53:24 AM from Euro.pro
IPE500 | S235JR | I/Wide Flange | 50 | 20 | 1.6 | 1.02 | 20 | 1.6 | 116 | 89.1 | 48200 | 2142 | 0 | 51 | 53.3333 | 1928 | 214.2 | 2194 | 336 | 20.3842 | 4.2972 | No | No | Yellow | 0 | 0 | Yes | 1 | 1 | 1 | 1 | 1 | 1 | 1 | 1 | IPE500 | c:\program files (x86)\computers and structures\sap2000 20\euro.pro |  | Imported 11/10/2018 12:53:24 AM from Euro.pro
STIFFBEAM | STIFFBEAMmat | I/Wide Flange | 34 | 15 | 2 | 1 | 15 | 2 | 90 | 83.07 | 17630 | 1127.5 | 0 | 34 | 50 | 1037.0588 | 150.3333 | 1185 | 232.5 | 13.996 | 3.5395 | No | No | Yellow | 0 | 0 | No | 1 | 1 | 1 | 1 | 1 | 1 | 1 | 1 |  |  |  | Added 11/10/2018 12:16:21 AM
STIFFCOL | S235JR | Box/Tube | 40 | 40 | 2 | 2 |  |  | 304 | 109744 | 73365.3333 | 73365.3333 | 0 | 160 | 160 | 3668.2667 | 3668.2667 | 4336 | 4336 | 15.5349 | 15.5349 | No | No | Gray8Dark | 1068.9775 | 1.0901 | No | 1 | 1 | 1 | 1 | 1 | 1 | 1 | 1 |  |  |  | Added 11/10/2018 12:17:42 AM

## Frame Section Assignments
TABLE: Frame Section Assignments
Frame | SectionType | AutoSelect | AnalSect | DesignSect | MatProp
Text | Text | Text | Text | Text | Text
27 | Tube | N.A. | BOX300X300X15 | BOX300X300X15 | Default
37 | Tube | N.A. | STIFFCOL | STIFFCOL | Default
38 | Tube | N.A. | BOX300X300X15 | BOX300X300X15 | Default
39 | Tube | N.A. | STIFFCOL | STIFFCOL | Default
40 | Tube | N.A. | BOX300X300X15 | BOX300X300X15 | Default
41 | Tube | N.A. | STIFFCOL | STIFFCOL | Default
42 | Tube | N.A. | BOX200X200X10 | BOX200X200X10 | Default
43 | Tube | N.A. | STIFFCOL | STIFFCOL | Default
44 | Tube | N.A. | BOX200X200X10 | BOX200X200X10 | Default
45 | Tube | N.A. | STIFFCOL | STIFFCOL | Default
46 | Tube | N.A. | BOX300X300X15 | BOX300X300X15 | Default
47 | Tube | N.A. | STIFFCOL | STIFFCOL | Default
48 | Tube | N.A. | BOX300X300X15 | BOX300X300X15 | Default
49 | Tube | N.A. | STIFFCOL | STIFFCOL | Default
50 | Tube | N.A. | BOX300X300X15 | BOX300X300X15 | Default
51 | Tube | N.A. | STIFFCOL | STIFFCOL | Default
52 | Tube | N.A. | BOX200X200X10 | BOX200X200X10 | Default
53 | Tube | N.A. | STIFFCOL | STIFFCOL | Default
54 | Tube | N.A. | BOX200X200X10 | BOX200X200X10 | Default
55 | Tube | N.A. | STIFFCOL | STIFFCOL | Default
56 | Tube | N.A. | BOX300X300X15 | BOX300X300X15 | Default
57 | Tube | N.A. | STIFFCOL | STIFFCOL | Default
58 | Tube | N.A. | BOX300X300X15 | BOX300X300X15 | Default
59 | Tube | N.A. | STIFFCOL | STIFFCOL | Default
60 | Tube | N.A. | BOX300X300X15 | BOX300X300X15 | Default
61 | Tube | N.A. | STIFFCOL | STIFFCOL | Default
62 | Tube | N.A. | BOX200X200X10 | BOX200X200X10 | Default
63 | Tube | N.A. | STIFFCOL | STIFFCOL | Default
64 | Tube | N.A. | BOX200X200X10 | BOX200X200X10 | Default
65 | Tube | N.A. | STIFFCOL | STIFFCOL | Default
66 | Tube | N.A. | BOX300X300X15 | BOX300X300X15 | Default
67 | Tube | N.A. | STIFFCOL | STIFFCOL | Default
68 | Tube | N.A. | BOX300X300X15 | BOX300X300X15 | Default
69 | Tube | N.A. | STIFFCOL | STIFFCOL | Default
70 | Tube | N.A. | BOX300X300X15 | BOX300X300X15 | Default
71 | Tube | N.A. | STIFFCOL | STIFFCOL | Default
72 | Tube | N.A. | BOX200X200X10 | BOX200X200X10 | Default
73 | Tube | N.A. | STIFFCOL | STIFFCOL | Default
74 | Tube | N.A. | BOX200X200X10 | BOX200X200X10 | Default
75 | Tube | N.A. | STIFFCOL | STIFFCOL | Default
76 | I/Wide Flange | N.A. | STIFFBEAM | STIFFBEAM | Default
77 | I/Wide Flange | N.A. | IPE240 | IPE240 | Default
78 | I/Wide Flange | N.A. | STIFFBEAM | STIFFBEAM | Default
79 | I/Wide Flange | N.A. | STIFFBEAM | STIFFBEAM | Default
80 | I/Wide Flange | N.A. | IPE240 | IPE240 | Default
81 | I/Wide Flange | N.A. | STIFFBEAM | STIFFBEAM | Default
82 | I/Wide Flange | N.A. | STIFFBEAM | STIFFBEAM | Default
83 | I/Wide Flange | N.A. | IPE240 | IPE240 | Default
84 | I/Wide Flange | N.A. | STIFFBEAM | STIFFBEAM | Default
85 | I/Wide Flange | N.A. | STIFFBEAM | STIFFBEAM | Default
86 | I/Wide Flange | N.A. | IPE240 | IPE240 | Default
87 | I/Wide Flange | N.A. | STIFFBEAM | STIFFBEAM | Default
88 | I/Wide Flange | N.A. | STIFFBEAM | STIFFBEAM | Default
89 | I/Wide Flange | N.A. | IPE240 | IPE240 | Default
90 | I/Wide Flange | N.A. | STIFFBEAM | STIFFBEAM | Default
91 | I/Wide Flange | N.A. | STIFFBEAM | STIFFBEAM | Default
92 | I/Wide Flange | N.A. | IPE240 | IPE240 | Default
93 | I/Wide Flange | N.A. | STIFFBEAM | STIFFBEAM | Default
94 | I/Wide Flange | N.A. | STIFFBEAM | STIFFBEAM | Default
95 | I/Wide Flange | N.A. | IPE240 | IPE240 | Default
96 | I/Wide Flange | N.A. | STIFFBEAM | STIFFBEAM | Default
97 | I/Wide Flange | N.A. | STIFFBEAM | STIFFBEAM | Default
98 | I/Wide Flange | N.A. | IPE240 | IPE240 | Default
99 | I/Wide Flange | N.A. | STIFFBEAM | STIFFBEAM | Default
100 | I/Wide Flange | N.A. | STIFFBEAM | STIFFBEAM | Default
101 | I/Wide Flange | N.A. | IPE240 | IPE240 | Default
102 | I/Wide Flange | N.A. | STIFFBEAM | STIFFBEAM | Default
103 | I/Wide Flange | N.A. | STIFFBEAM | STIFFBEAM | Default
104 | I/Wide Flange | N.A. | IPE200 | IPE200 | Default
105 | I/Wide Flange | N.A. | STIFFBEAM | STIFFBEAM | Default
106 | I/Wide Flange | N.A. | STIFFBEAM | STIFFBEAM | Default
107 | I/Wide Flange | N.A. | IPE200 | IPE200 | Default
108 | I/Wide Flange | N.A. | STIFFBEAM | STIFFBEAM | Default
109 | I/Wide Flange | N.A. | STIFFBEAM | STIFFBEAM | Default
110 | I/Wide Flange | N.A. | IPE200 | IPE200 | Default
111 | I/Wide Flange | N.A. | STIFFBEAM | STIFFBEAM | Default
112 | I/Wide Flange | N.A. | STIFFBEAM | STIFFBEAM | Default
113 | I/Wide Flange | N.A. | IPE200 | IPE200 | Default
114 | I/Wide Flange | N.A. | STIFFBEAM | STIFFBEAM | Default
115 | I/Wide Flange | N.A. | STIFFBEAM | STIFFBEAM | Default
116 | I/Wide Flange | N.A. | IPE200 | IPE200 | Default
117 | I/Wide Flange | N.A. | STIFFBEAM | STIFFBEAM | Default
118 | I/Wide Flange | N.A. | STIFFBEAM | STIFFBEAM | Default
119 | I/Wide Flange | N.A. | IPE200 | IPE200 | Default
120 | I/Wide Flange | N.A. | STIFFBEAM | STIFFBEAM | Default

## Joint Coordinates
TABLE: Joint Coordinates
Joint | CoordSys | CoordType | XorR | Y | Z | SpecialJt | GlobalX | GlobalY | GlobalZ | GUID
Text | Text | Text | cm | cm | cm | Yes/No | cm | cm | cm | Text
1 | GLOBAL | Cartesian | 0 | 0 | 0 | No | 0 | 0 | 0 | 07d43f3c-faab-4f74-bc5a-af5645ef6c7a
2 | GLOBAL | Cartesian | 0 | 0 | 320 | No | 0 | 0 | 320 | 9d63263a-80a6-41e7-bc7f-e5a5ade327a2
3 | GLOBAL | Cartesian | 0 | 0 | 640 | No | 0 | 0 | 640 | 4fd57080-f8b1-4002-8cca-56ba7a3672d2
4 | GLOBAL | Cartesian | 0 | 0 | 960 | No | 0 | 0 | 960 | 80125870-ec62-4aa7-979f-a5635e85913f
5 | GLOBAL | Cartesian | 0 | 0 | 1280 | No | 0 | 0 | 1280 | 82066127-7de0-4bcd-aa97-27f437129f59
6 | GLOBAL | Cartesian | 0 | 0 | 1600 | No | 0 | 0 | 1600 | 3ed11b1d-dc4c-44ac-acf6-f15c0888b22c
7 | GLOBAL | Cartesian | 400 | 0 | 0 | No | 400 | 0 | 0 | 581bf879-6240-44ce-83f1-97f31abffecf
8 | GLOBAL | Cartesian | 400 | 0 | 320 | No | 400 | 0 | 320 | 03b33732-9e71-4675-80eb-7bae9f181f3e
9 | GLOBAL | Cartesian | 400 | 0 | 640 | No | 400 | 0 | 640 | 1832ce5a-959f-4d86-817c-314a501c805b
10 | GLOBAL | Cartesian | 400 | 0 | 960 | No | 400 | 0 | 960 | 1d3e3ccb-8d14-4550-889e-a01838d493f3
11 | GLOBAL | Cartesian | 400 | 0 | 1280 | No | 400 | 0 | 1280 | a26628fa-36f0-4f44-a552-3edfd2c211df
12 | GLOBAL | Cartesian | 400 | 0 | 1600 | No | 400 | 0 | 1600 | 9432a47b-3e05-470a-8cd2-6daea0e2699e
13 | GLOBAL | Cartesian | 800 | 0 | 0 | No | 800 | 0 | 0 | c79c1a96-b3bd-4c14-89af-ad7789a49f4a
14 | GLOBAL | Cartesian | 800 | 0 | 320 | No | 800 | 0 | 320 | b29db1ec-6e65-4224-8bc3-569a69f7ae59
15 | GLOBAL | Cartesian | 800 | 0 | 640 | No | 800 | 0 | 640 | 27de17f3-6ec3-4b28-988b-354b7f2d3396
16 | GLOBAL | Cartesian | 800 | 0 | 960 | No | 800 | 0 | 960 | 2aefe71f-de22-4ded-b613-46e0c1d25575
17 | GLOBAL | Cartesian | 800 | 0 | 1280 | No | 800 | 0 | 1280 | 784eeb56-ae5a-4de8-bf8a-6e0c24a5fa3a
18 | GLOBAL | Cartesian | 800 | 0 | 1600 | No | 800 | 0 | 1600 | 15937e60-cb74-4ec0-a249-e25617e753d7
19 | GLOBAL | Cartesian | 1200 | 0 | 0 | No | 1200 | 0 | 0 | e13e87f6-6a61-467c-81cc-48a8a6419ac1
20 | GLOBAL | Cartesian | 1200 | 0 | 320 | No | 1200 | 0 | 320 | 2ff61b0a-2b06-42b0-aa15-d8c3dfe965ef
21 | GLOBAL | Cartesian | 1200 | 0 | 640 | No | 1200 | 0 | 640 | 3eee6da5-7503-4d74-8e43-f22c6fa702d5
22 | GLOBAL | Cartesian | 1200 | 0 | 960 | No | 1200 | 0 | 960 | 94e893ac-b736-4575-a0fd-e75d2ee87f30
23 | GLOBAL | Cartesian | 1200 | 0 | 1280 | No | 1200 | 0 | 1280 | 5c8e1d88-32c7-4d4a-a2e0-18e5de471da7
24 | GLOBAL | Cartesian | 1200 | 0 | 1600 | No | 1200 | 0 | 1600 | 8d3d91da-6980-426f-9b02-f7cb66aaa200
25 | GLOBAL | Cartesian | 415 | 0 | 320 | Yes | 415 | 0 | 320 | 2b763095-377e-4711-84f1-12b9fe93d1f2
26 | GLOBAL | Cartesian | 815 | 0 | 320 | Yes | 815 | 0 | 320 | b04c214a-b61e-4dc8-bae4-56ebf9d806e1
27 | GLOBAL | Cartesian | 815 | 0 | 640 | Yes | 815 | 0 | 640 | 85bd00ee-31af-4a8e-a736-8848a6f48897
28 | GLOBAL | Cartesian | 415 | 0 | 640 | Yes | 415 | 0 | 640 | bd9ec599-1719-4b6c-b385-515358ce159b
29 | GLOBAL | Cartesian | 15 | 0 | 640 | Yes | 15 | 0 | 640 | 23e4eb4e-4b8a-4067-9beb-fde271eebc60
30 | GLOBAL | Cartesian | 15 | 0 | 320 | Yes | 15 | 0 | 320 | 4134ee2b-cc80-478c-a7e1-a16454ac5dfa
31 | GLOBAL | Cartesian | 815 | 0 | 960 | Yes | 815 | 0 | 960 | 8ee1e722-0df1-47a0-8ac2-a38a3499215e
32 | GLOBAL | Cartesian | 415 | 0 | 960 | Yes | 415 | 0 | 960 | 5a706722-8e72-4a1a-be71-114cf740744c
33 | GLOBAL | Cartesian | 15 | 0 | 960 | Yes | 15 | 0 | 960 | c1af9cc2-ae0e-43cf-bcbf-fcab2d77f3e3
34 | GLOBAL | Cartesian | 810 | 0 | 1280 | Yes | 810 | 0 | 1280 | 46407f08-63d3-4aeb-8526-f752092eeeb7
35 | GLOBAL | Cartesian | 410 | 0 | 1280 | Yes | 410 | 0 | 1280 | f9506d3d-9168-49ae-b0cc-1725b3d79942
36 | GLOBAL | Cartesian | 10 | 0 | 1280 | Yes | 10 | 0 | 1280 | eb47c111-2fb3-488a-8129-133860a2a856
37 | GLOBAL | Cartesian | 10 | 0 | 1600 | Yes | 10 | 0 | 1600 | a80f7069-37ca-482e-a9fb-f3b44ac22041
38 | GLOBAL | Cartesian | 410 | 0 | 1600 | Yes | 410 | 0 | 1600 | 917b2f39-5edc-4021-8771-a860d1d0421a
39 | GLOBAL | Cartesian | 810 | 0 | 1600 | Yes | 810 | 0 | 1600 | 1ed35fa8-f1fc-4bc9-856b-539ea8384116
40 | GLOBAL | Cartesian | 1190 | 0 | 1600 | Yes | 1190 | 0 | 1600 | a49eba06-b36e-4e9f-9afa-b37e54d43514
41 | GLOBAL | Cartesian | 1190 | 0 | 1280 | Yes | 1190 | 0 | 1280 | 69c1fda6-70e8-4063-be72-c8b38934f5e3
42 | GLOBAL | Cartesian | 1185 | 0 | 960 | Yes | 1185 | 0 | 960 | d1a606c7-5279-48f2-aed6-fefa58ede20e
43 | GLOBAL | Cartesian | 1185 | 0 | 640 | Yes | 1185 | 0 | 640 | 728ddaff-123a-4189-8ac1-f9693880fb32
44 | GLOBAL | Cartesian | 1185 | 0 | 320 | Yes | 1185 | 0 | 320 | c7135d91-9076-46b0-9630-c44e7bd1994c
45 | GLOBAL | Cartesian | 785 | 0 | 320 | Yes | 785 | 0 | 320 | 602f461a-a7e7-411b-9526-038ecf1c59ae
46 | GLOBAL | Cartesian | 385 | 0 | 320 | Yes | 385 | 0 | 320 | 7523be1d-9f26-4b97-ad9f-d770beb185e4
47 | GLOBAL | Cartesian | 385 | 0 | 640 | Yes | 385 | 0 | 640 | b0741889-bf2c-4892-bb31-79bcdd3aea8f
48 | GLOBAL | Cartesian | 785 | 0 | 640 | Yes | 785 | 0 | 640 | fce0a031-2f6b-4570-bc54-98ac92f6a80d
49 | GLOBAL | Cartesian | 785 | 0 | 960 | Yes | 785 | 0 | 960 | 170fbd2f-1a14-4c8e-94da-5caae5b966ae
50 | GLOBAL | Cartesian | 385 | 0 | 960 | Yes | 385 | 0 | 960 | 8ec434b4-4dda-4bb4-8ef4-badd8323357e
51 | GLOBAL | Cartesian | 790 | 0 | 1280 | Yes | 790 | 0 | 1280 | da6dc875-c3b6-4fcf-ab54-050ba48e7404
52 | GLOBAL | Cartesian | 390 | 0 | 1280 | Yes | 390 | 0 | 1280 | e3b55d39-2fd6-47f2-a13b-0dbcda50245d
53 | GLOBAL | Cartesian | 390 | 0 | 1600 | Yes | 390 | 0 | 1600 | 9115391c-4448-40fd-a646-755df7a10401
54 | GLOBAL | Cartesian | 790 | 0 | 1600 | Yes | 790 | 0 | 1600 | 5de1ce67-e695-45e1-b2b6-0e8e938c838b
56 | GLOBAL | Cartesian | 1200 | 0 | 296 | Yes | 1200 | 0 | 296 | 86beffd7-bc57-4014-bc51-dce28729ebc3
57 | GLOBAL | Cartesian | 800 | 0 | 296 | Yes | 800 | 0 | 296 | c78a22fe-d87c-4892-bdce-b93b482e8327
58 | GLOBAL | Cartesian | 400 | 0 | 296 | Yes | 400 | 0 | 296 | b934710f-1c2d-4b6d-86d7-a03362929177
59 | GLOBAL | Cartesian | 0 | 0 | 296 | Yes | 0 | 0 | 296 | 8f63d218-d919-42b0-bd3f-66d3ef835a52
60 | GLOBAL | Cartesian | 0 | 0 | 616 | Yes | 0 | 0 | 616 | 1bb293ca-0cc0-4f9a-af11-1683b2d0313b
61 | GLOBAL | Cartesian | 400 | 0 | 616 | Yes | 400 | 0 | 616 | af8b21a1-fbe6-4d89-b34a-df88f1c33ad4
62 | GLOBAL | Cartesian | 800 | 0 | 616 | Yes | 800 | 0 | 616 | dc2c3b3d-42f5-41db-8f12-be8660ec3d13
63 | GLOBAL | Cartesian | 1200 | 0 | 616 | Yes | 1200 | 0 | 616 | 30be8366-e6d9-4ac3-ab17-30b42c702da7
64 | GLOBAL | Cartesian | 1200 | 0 | 936 | Yes | 1200 | 0 | 936 | 30e3459f-8553-4a07-bda5-6fad787fd5db
65 | GLOBAL | Cartesian | 800 | 0 | 936 | Yes | 800 | 0 | 936 | 73ee7974-243f-40fd-8021-a78938ec42fd
66 | GLOBAL | Cartesian | 400 | 0 | 936 | Yes | 400 | 0 | 936 | e027dfc8-8a45-491a-b28d-9ef391c6878b
67 | GLOBAL | Cartesian | 0 | 0 | 936 | Yes | 0 | 0 | 936 | d58fde1d-5ac3-47e5-b184-f84b2f2a851b
68 | GLOBAL | Cartesian | 0 | 0 | 1260 | Yes | 0 | 0 | 1260 | a6c343a1-5b8f-4439-8786-9571e77a386c
69 | GLOBAL | Cartesian | 400 | 0 | 1260 | Yes | 400 | 0 | 1260 | 93cf241f-d6a4-4bc0-bd7d-aa2114d3908b
70 | GLOBAL | Cartesian | 800 | 0 | 1260 | Yes | 800 | 0 | 1260 | 9dea7c2c-8633-434d-9ec7-29fe742445f8
71 | GLOBAL | Cartesian | 1200 | 0 | 1260 | Yes | 1200 | 0 | 1260 | f4f7d4f6-65cf-427d-beed-a7eaf524e703
72 | GLOBAL | Cartesian | 1200 | 0 | 1580 | Yes | 1200 | 0 | 1580 | a7e042c9-58c0-49b2-a7ee-b00ca03475b8
73 | GLOBAL | Cartesian | 800 | 0 | 1580 | Yes | 800 | 0 | 1580 | ec8fdbc1-c789-4e84-8cd0-3d25acfef846
74 | GLOBAL | Cartesian | 400 | 0 | 1580 | Yes | 400 | 0 | 1580 | a6aed93d-27cb-4744-a7e9-d206824d1bf2
75 | GLOBAL | Cartesian | 0 | 0 | 1580 | Yes | 0 | 0 | 1580 | 724726fc-abcf-4725-929a-b0d932642d25

## Joint Restraint Assignments
TABLE: Joint Restraint Assignments
Joint | U1 | U2 | U3 | R1 | R2 | R3
Text | Yes/No | Yes/No | Yes/No | Yes/No | Yes/No | Yes/No
1 | Yes | Yes | Yes | Yes | Yes | Yes
7 | Yes | Yes | Yes | Yes | Yes | Yes
13 | Yes | Yes | Yes | Yes | Yes | Yes
19 | Yes | Yes | Yes | Yes | Yes | Yes

## Load Pattern Definitions
TABLE: Load Pattern Definitions
LoadPat | DesignType | SelfWtMult | AutoLoad | GUID | Notes
Text | Text | Unitless | Text | Text | Text
DL | Dead | 1 |  | 9baec379-44fe-4ea2-9f8b-52f51350f933
LL | Live | 0 |  | 3204b7fe-0a05-4c52-872e-d861456bc2c9
colSelfWeight | Other | 0 |  | 8be98fc9-8954-49c0-a6e6-029b703974c2
beamSelfWeight | Other | 0 |  | 632dbfa4-f763-4345-9a6a-216cb67e2e26
EQ | Quake | 0 | USER COEFF | 432a73b9-cd1a-44ae-8c38-c6d716e9be0e
EQDrift | Quake | 0 | USER COEFF | 81bb5d58-0f66-4f82-9e0f-d90ff52502b0

## Modal Periods And Frequencies
TABLE: Modal Periods And Frequencies
OutputCase | StepType | StepNum | Period | Frequency | CircFreq | Eigenvalue
Text | Text | Unitless | Sec | Cyc/sec | rad/sec | rad2/sec2
MODAL | Mode | 1 | 0.858 | 1.1655 | 7.3231 | 53.6272
MODAL | Mode | 2 | 0.30222 | 3.3088 | 20.7899 | 432.2189
MODAL | Mode | 3 | 0.14612 | 6.8439 | 43.0016 | 1849.1396
MODAL | Mode | 4 | 0.091091 | 10.978 | 68.9771 | 4757.8368
MODAL | Mode | 5 | 0.050887 | 19.6514 | 123.4732 | 15245.6247
MODAL | Mode | 6 | 0.047563 | 21.0249 | 132.1031 | 17451.2411
MODAL | Mode | 7 | 0.046937 | 21.3053 | 133.8652 | 17919.8788
MODAL | Mode | 8 | 0.035813 | 27.9231 | 175.4459 | 30781.2803
MODAL | Mode | 9 | 0.034654 | 28.8569 | 181.3131 | 32874.437
MODAL | Mode | 10 | 0.034606 | 28.8968 | 181.5639 | 32965.4523
MODAL | Mode | 11 | 0.034416 | 29.0565 | 182.5677 | 33330.9528
MODAL | Mode | 12 | 0.030298 | 33.0059 | 207.3821 | 43007.3301

## Program Control
TABLE: Program Control
ProgramName | Version | ProgLevel | LicenseNum | LicenseOS | LicenseSC | LicenseHT | CurrUnits | SteelCode | ConcCode | AlumCode | ColdCode | RegenHinge
Text | Text | Text | Text | Yes/No | Yes/No | Yes/No | Text | Text | Text | Text | Text | Yes/No
SAP2000 | 20.2.0 | Ultimate | 3010*1JY7Y99BCETHYGA | Yes | Yes | No | Kgf, cm, C | AISC 360-16 | ACI 318-14 | AA-ASD 2000 | AISI-ASD96 | Yes